## LOG
datum | aanpassing
2020-04-20 | conceptversie vastgesteld door TCS; voorgelegd ter besluitvorming
2020-11-05 | (nieuwe) IMKL-attributen toegevoegd:
BGT-ID (bij KabelEnLeidingContainer en Leidingelement)
2020-04-23 | vertaling waardelijst achtergrondkaartSoortValue (BGT) aangevuld
2020-07-30 | vertaling voor nieuwe IMKL-attributen toegevoegd:
- indicatieEisVoorzorgsmaatregel
- (locatieOmschrijving, was al toegevoegd)
- BAGid
- extraContact
nieuwe IMKL-waardelijst toegevoegd:
- OverigAppurtenanceTypeIMKLValue
- Landcode (ter discussie)
2020-09-14 | bgtRaster vertaald naar: BGT rasterkaart
2020-09-29 | waardelijst LandcodeValue geactualiseerd
vertaling KvKnummer: KVK-nummer (conform andere basisregistraties)

## Toelichting
versie 2020-11-05
Het Ministerie van EZK en het Agentschap Telecom hebben behoefte om met de sector eenduidigheid af te spreken over de
ordening van attributen binnen een IMKL-object, zoals deze aan gebruikers in de graafsector zichtbaar wordt gemaakt.
Daartoe heeft de Technische Commissie Standaarden KLIC (TCS) dit voorstel uitgewerkt.
Ordening
- In het voorstel zijn alle attributen die in het IMKL-model zijn gedefinieerd en waarvan het IMKL-object geselecteerd kan worden in een kaartlaag, meegenomen. IMKL-objecten met alleen administratieve data (bijv. GebiedsinformatieAanvraag, Netbeheerder) zijn
dus buiten beschouwing gelaten.
- Attributen kunnen zowel in het IMKL-deel, als het INSPIRE-deel (door overerving) zijn gedefinieerd.
- In deze context worden ook associaties tussen objecten als attribuut beschouwd (bijv. inNetwork, heeftExtraInformatie).
- De ordening van attributen is systeembreed opgezet; er is geen afwijkende ordening per entiteit (IMKL-object).
- Bij de ordening is rekening gehouden met een aantal aspecten:
> functioneel belangrijke attributen (voor de graafsector) hebben een hogere prioriteit
> functioneel bij elkaar horende kenmerken (bijv. validFrom - validTo, of bovengrondsZichtbaar - verticalPosition) worden bij elkaar gegroepeerd
> de waarschijnlijkheid dat een attribuutwaarde gevuld wordt (verplicht, optioneel); zie daarvoor de legenda op de tabbladen 'Ordening (TCS)' en 'Ordening (TCS) (NL)'
> attributen met geometrie (bijv. ligging of geometry) of associaties naar geometrie-objecten (bijv. link (naar UtilityLink), of extraGeometrie (naar ExtraGeometrie)) zijn meegenomen in de ordening met lage prioriteit; immers de geometrie van het betreffende IMKL-object wordt al in de kaart getoond
> associaties naar andere IMKL-objecten zijn eveneens meegenomen, maar laag geprioriteerd; het attribuut inNetwork (naar Utiliteitsnet) is verplicht en wordt dus altijd gebruikt; overige associaties worden momenteel slechts sporadisch gebruikt
Aanvullingen van TCS op ordening attributen in KLIC-viewer applicaties: - Maak eenvoudig inzichtelijk bij welke netbeheerder een IMKL-object behoort
- Maak eenvoudig inzichtelijk bij welk thema een IMKL-object behoort
- Als een attribuut niet meegegeven is (bijv. optioneel attribuut), toon deze dan niet in de attributenlijst
Voorstellen van TCS bij het tonen van attributen/attribuutwaarden in KLIC-viewer applicaties: - Links naar waardelijst-definities hoeven op een werklocatie niet klikbaar te zijn (bijv.”http://inspire.ec.europa.eu/codelist/.../...”)
- Volg de instelling van het Operating System voor de presentatie van de volgende datatypen: > datum en datumtijd > boolean (true/false) > duizendtallen / decimalen
Aandachtspunten van TCS t.a.v. het gebruik van associaties
- Associaties naar andere IMKL-objecten worden slechts sporadisch gebruikt, terwijl het IMKL-model daar legio mogelijkheden voor geeft en voor de sector toegevoegde waarde kan leveren. Denk aan een kabelbed die mantelbuizen bevat ("pipes") die op hun beurt weer kabels bevatten ("cables"). Hier zal in een aparte TCS-werkgroep aandacht aan worden besteed.
- Daarmee kan ook ingevuld worden of het gewenst/vereist is om (een deel van deze) associaties inzichtelijk te maken.
Blad informatie:
- Ordening (TCS): overzicht van alle IMKL-objecten (inclusief INSPIRE-US) met hun attributen en ordening (systeembreed); attributen van IMKL-objecten die niet in een kaartlaag worden weergegeven, zijn niet uitgewerkt
- Ordening (TCS) (NL): overzicht van alle IMKL-objecten waarbij de vertaaltabel is toegepast op de attributen (systeembreed)
- Ordening per entiteit: overzicht van alle IMKL-objecten (inclusief INSPIRE-US) met hun attributen en ordening per entiteit; deze ordening is afgeleid van het eerste overzicht
- Ordening - voorbeelden: voorbeelden van ordening bij een verscheidenheid aan IMKL-objecten waarbij de vertaaltabel is toegepast op de attribuutnamen en de waarden uit de waardelijsten

## Ordening (TCS)
nr | attribuutnamen IMKL/INSPIRE | attribuutnamen (vertaald) | (bron) | 1-n | l | KabelOfLeiding | KabelOfLeiding | KabelOfLeiding | KabelOfLeiding | KabelOfLeiding | KabelOfLeiding | KabelOfLeiding | KabelEnLeidingContainer | KabelEnLeidingContainer | KabelEnLeidingContainer | Leidingelement | ContainerLeidingelement | ContainerLeidingelement | ContainerLeidingelement | ContainerLeidingelement | ContainerLeidingelement | ExtraInformatie | ExtraInformatie | ExtraInformatie | ExtraInformatie | Diepte | Diepte |  | (geen feature-info) | (geen feature-info) | g | <admin> | l | <admin> | <admin> | <admin> | <admin> | <admin> | <admin> | <admin> | z
1 | Featuretype : | Featuretype : | Featuretype : |  |  | Elektriciteitskabel | Telecommunicatiekabel | OlieGasChemicalienPijpleiding | Rioolleiding | Waterleiding | ThermischePijpleiding | Overig | Mantelbuis | Duct | Kabelbed | Appurtenance | Toren | Mast | Mangat | Kast | TechnischGebouw | Annotatie | Maatvoering | AanduidingEisVoorzorgsmaatregel | ExtraDetailinfo | DiepteNAP | DiepteTovMaaiveld | EigenTopografie | ExtraGeometrie | UtilityLink |  | Utiliteitsnet |  | Bijlage | EisVoorzorgsmaatregelBijlage | GebiedsinformatieLevering | GebiedsinformatieAanvraag | Belanghebbende | Belang | Beheerder
2 | Featuretype/Objecttype | Featuretype/Objecttype | type object |  |  | type object | type object | type object | type object | type object | type object | type object | type object | type object | type object | type object | type object | type object | type object | type object | type object | type object | type object | type object | type object | type object | type object | type object | type object | type object |  | type object |  | type object | type object | type object | type object | type object | type object | type object
3 | thema (uit Utiliteitsnet) | thema | thema |  |  | thema | thema | thema | thema | thema | thema | thema | thema | thema | thema | thema | thema | thema | thema | thema | thema | thema | thema | thema | thema | thema | thema |  | thema | thema |  | thema |  |  | thema
4
5 | operatingVoltage | bedrijfsspanning | operatingVoltage |  |  | operatingVoltage
6 | nominalVoltage | nominale spanning | nominalVoltage |  |  | nominalVoltage
7 | telecommunicationsCableMaterialType | type materiaal van telecommunicatiekabel | telecommunicationsCableMaterialType |  |  |  | telecommunicationsCableMaterialType
8 | oilGasChemicalsProductType | type olie-, gas- of chemisch product | oilGasChemicalsProductType | 1..* |  |  |  | oilGasChemicalsProductType
9 | sewerWaterType | type afvalwater | sewerWaterType | [5 empty] | sewerWaterType
10 | waterType | type water | waterType | [6 empty] | waterType
11 | thermalProductType | type warmteproduct | thermalProductType | [7 empty] | thermalProductType
12 | producttype | type product | producttype | 0..1 | [7 empty] | producttype
13 | buismateriaalType | type buismateriaal | buismateriaalType | 0..1 |  |  |  | buismateriaalType | buismateriaalType | buismateriaalType | buismateriaalType | buismateriaalType | buismateriaalType
14 | pipeDiameter | buisdiameter | pipeDiameter |  |  |  |  | pipeDiameter | pipeDiameter | pipeDiameter | pipeDiameter | pipeDiameter | pipeDiameter
15 | ductWidth | breedte behuizing | ductWidth | [10 empty] | ductWidth | ductWidth
16 | kabelDiameter | kabeldiameter | kabelDiameter | 0..1 |  | kabelDiameter | kabelDiameter |  |  |  |  | kabelDiameter
17 | aantalKabelsLeidingen | aantal kabels en leidingen | aantalKabelsLeidingen | 0..1 | [8 empty] | aantalKabelsLeidingen | aantalKabelsLeidingen | aantalKabelsLeidingen
18 | pressure | druk | pressure | 0..1 |  |  |  | pressure | pressure | pressure | pressure | pressure | pressure
19 | appurtenanceType | type leidingelement | appurtenanceType | [12 empty] | appurtenanceType
20 | specificAppurtenanceType | specifiek type leidingelement | specificAppurtenanceType | 0..1 | [11 empty] | specificAppurtenanceType
21 | eanCode | EAN-code | eanCode | 0..1 | [11 empty] | eanCode
22 | hoogte | hoogte | hoogte | 0..1 | [11 empty] | hoogte
23 | towerHeight | torenhoogte | towerHeight | [13 empty] | towerHeight
24 | poleHeight | masthoogte | poleHeight | [14 empty] | poleHeight
25 | utilityNetworkType | type utiliteitsnet | utilityNetworkType | [28 empty] | utilityNetworkType
26 | annotatieType | type annotatie | annotatieType | [18 empty] | annotatieType
27 | maatvoeringsType | type maatvoering | maatvoeringsType | [19 empty] | maatvoeringsType
28 | eisVoorzorgsmaatregel | eis voorzorgsmaatregel | eisVoorzorgsmaatregel | [20 empty] | eisVoorzorgsmaatregel | [10 empty] | eisVoorzorgsmaatregel
29 | contactVoorzorgsmaatregel | contact voorzorgsmaatregel | contactVoorzorgsmaatregel | [20 empty] | contactVoorzorgsmaatregel
30 | contactVoorzorgsmaatregel + | contact voorzorgsmaatregel + | contactVoorzorgsmaatregel + | [20 empty] | contactVoorzorgsmaatregel +
31 | toelichting | toelichting | toelichting | 0..1 | [30 empty] | toelichting
32 | netbeheerderNetAanduiding | netbeheerder netaanduiding | netbeheerderNetAanduiding | [20 empty] | netbeheerderNetAanduiding
33 | netbeheerderNetOmschrijving | netbeheerder netomschrijving | netbeheerderNetOmschrijving | [20 empty] | netbeheerderNetOmschrijving
34 | netbeheerderWerkAanduiding | netbeheerder werkaanduiding | netbeheerderWerkAanduiding | [20 empty] | netbeheerderWerkAanduiding
35 | bijlageType | type bijlage | bijlageType | [30 empty] | bijlageType | bijlageType
36 | extraInfoType | type extra informatie | extraInfoType | [21 empty] | extraInfoType
37 | adres | adres | adres | 0..1 | [20 empty] | adres
38 | adres + | adres + | adres + | [21 empty] | adres +
39 | bestandIdentificator | bestandidentificatie | bestandIdentificator | [21 empty] | bestandIdentificator | [8 empty] | bestandIdentificator | bestandIdentificator
40 | bestandMediaType | type bestandmedia | bestandMediaType | [21 empty] | bestandMediaType | [8 empty] | bestandMediaType | bestandMediaType
41 | bestandLocatie | bestandlocatie | bestandLocatie | [21 empty] | bestandLocatie | [8 empty] | bestandLocatie | bestandLocatie
42 | dieptePeil | dieptepeil | dieptePeil | [22 empty] | dieptePeil | dieptePeil
43 | diepteAangrijpingspunt | diepte aangrijpingspunt | diepteAangrijpingspunt | [22 empty] | diepteAangrijpingspunt | diepteAangrijpingspunt
44 | diepteNauwkeurigheid | dieptenauwkeurigheid | diepteNauwkeurigheid | [22 empty] | diepteNauwkeurigheid | diepteNauwkeurigheid
45 | datumOpmetingDieptePeil | datum opmeting dieptepeil | datumOpmetingDieptePeil | 0..1 | [21 empty] | datumOpmetingDieptePeil | datumOpmetingDieptePeil
46 | maaiveldPeil | maaiveldpeil | maaiveldPeil | 0..1 | [21 empty] | maaiveldPeil
47 | datumOpmetingMaaiveldPeil | datum opmeting maaiveldpeil | datumOpmetingMaaiveldPeil | 0..1 | [21 empty] | datumOpmetingMaaiveldPeil
48 | standaardDieptelegging | standaard dieptelegging | standaardDieptelegging | 0..1 | [27 empty] | standaardDieptelegging
49 | typeTopografischObject | type topografisch object | typeTopografischObject | [24 empty] | typeTopografischObject
50 | status | status | status | [24 empty] | status
51 | … | … | … | [32 empty] | … | … | … | … | …
52
53 | currentStatus | huidige status | currentStatus |  |  | currentStatus | currentStatus | currentStatus | currentStatus | currentStatus | currentStatus | currentStatus | currentStatus | currentStatus | currentStatus | currentStatus | currentStatus | currentStatus | currentStatus | currentStatus | currentStatus | [8 empty] | currentStatus
54 | validFrom | aanlegdatum | validFrom |  |  | validFrom | validFrom | validFrom | validFrom | validFrom | validFrom | validFrom | validFrom | validFrom | validFrom | validFrom | validFrom | validFrom | validFrom | validFrom | validFrom | [8 empty] | validFrom
55 | validTo | verwijderdatum | validTo | 0..1 |  | validTo | validTo | validTo | validTo | validTo | validTo | validTo | validTo | validTo | validTo | validTo | validTo | validTo | validTo | validTo | validTo | [8 empty] | validTo
56 | omschrijving | omschrijving | omschrijving | 0..1 |  | omschrijving | omschrijving | omschrijving | omschrijving | omschrijving | omschrijving | omschrijving | omschrijving | omschrijving | omschrijving | omschrijving | omschrijving | omschrijving | omschrijving | omschrijving | omschrijving | omschrijving | omschrijving | omschrijving | omschrijving | omschrijving | omschrijving | omschrijving |  |  |  | omschrijving |  | omschrijving | omschrijving
57 | toelichting | toelichting | toelichting | 0..1 |  | toelichting | toelichting | toelichting | toelichting | toelichting | toelichting | toelichting | toelichting | toelichting | toelichting
58 | (label) | (label) | (label) | 0..1 |  | (label) | (label) | (label) | (label) | (label) | (label) | (label) | (label) | (label) | (label) | (label) | (label) | (label) | (label) | (label) | (label) | (label) | (label) | (label) | (label) | (label) | (label) | (label) |  |  |  | (label) |  | (label) | (label)
59 | utilityDeliveryType | type leveringsnetwerk | utilityDeliveryType | 0..1 |  | utilityDeliveryType | utilityDeliveryType | utilityDeliveryType | utilityDeliveryType | utilityDeliveryType | utilityDeliveryType | utilityDeliveryType | utilityDeliveryType | utilityDeliveryType | utilityDeliveryType
60 | bovengrondsZichtbaar | bovengronds zichtbaar | bovengrondsZichtbaar | 0..1 | [8 empty] | bovengrondsZichtbaar | bovengrondsZichtbaar | bovengrondsZichtbaar | bovengrondsZichtbaar | bovengrondsZichtbaar | bovengrondsZichtbaar | bovengrondsZichtbaar | bovengrondsZichtbaar | bovengrondsZichtbaar
61 | warningType | type waarschuwing | warningType |  |  | warningType | warningType | warningType | warningType | warningType | warningType | warningType | warningType | warningType | warningType
62 | verticalPosition | verticale positie | verticalPosition |  |  | verticalPosition | verticalPosition | verticalPosition | verticalPosition | verticalPosition | verticalPosition | verticalPosition | verticalPosition | verticalPosition | verticalPosition | verticalPosition | verticalPosition | verticalPosition | verticalPosition | verticalPosition | verticalPosition | [8 empty] | verticalPosition
63 | geoNauwkeurigheidXY | geometrische nauwkeurigheid van XY | geoNauwkeurigheidXY | 0..1 |  | geoNauwkeurigheidXY | geoNauwkeurigheidXY | geoNauwkeurigheidXY | geoNauwkeurigheidXY | geoNauwkeurigheidXY | geoNauwkeurigheidXY | geoNauwkeurigheidXY | geoNauwkeurigheidXY | geoNauwkeurigheidXY | geoNauwkeurigheidXY | geoNauwkeurigheidXY | geoNauwkeurigheidXY | geoNauwkeurigheidXY | geoNauwkeurigheidXY | geoNauwkeurigheidXY | geoNauwkeurigheidXY
64 | BGT_ID | BGT-identificatie | BGT_ID | 0..1 | [8 empty] | BGT_ID | BGT_ID | BGT_ID | BGT_ID | BGT_ID | BGT_ID | BGT_ID | BGT_ID | BGT_ID
65 | utilityFacilityReference | verwijzing naar activiteitencomplex | utilityFacilityReference | 0..1 |  | utilityFacilityReference | utilityFacilityReference | utilityFacilityReference | utilityFacilityReference | utilityFacilityReference | utilityFacilityReference | utilityFacilityReference | utilityFacilityReference | utilityFacilityReference | utilityFacilityReference | utilityFacilityReference | utilityFacilityReference | utilityFacilityReference | utilityFacilityReference | utilityFacilityReference | utilityFacilityReference | [8 empty] | utilityFacilityReference |  | utilityFacilityReference
66 | governmentalServiceReference | verwijzing naar overheidsdienst | governmentalServiceReference | 0..1 |  | governmentalServiceReference | governmentalServiceReference | governmentalServiceReference | governmentalServiceReference | governmentalServiceReference | governmentalServiceReference | governmentalServiceReference | governmentalServiceReference | governmentalServiceReference | governmentalServiceReference | governmentalServiceReference | governmentalServiceReference | governmentalServiceReference | governmentalServiceReference | governmentalServiceReference | governmentalServiceReference | [8 empty] | governmentalServiceReference
67 | identificatie/inspireId | identificatie | identificatie |  |  | identificatie | identificatie | identificatie | identificatie | identificatie | identificatie | identificatie | identificatie | identificatie | identificatie | identificatie | identificatie | identificatie | identificatie | identificatie | identificatie | identificatie | identificatie | identificatie | identificatie | identificatie | identificatie | identificatie | identificatie | identificatie |  | identificatie |  | identificatie | identificatie | identificatie | identificatie | identificatie | identificatie | identificatie
68 | beginLifespanVersion | begin levensduur versie | beginLifespanVersion |  |  | beginLifespanVersion | beginLifespanVersion | beginLifespanVersion | beginLifespanVersion | beginLifespanVersion | beginLifespanVersion | beginLifespanVersion | beginLifespanVersion | beginLifespanVersion | beginLifespanVersion | beginLifespanVersion | [5 empty] | beginLifespanVersion | beginLifespanVersion | beginLifespanVersion | beginLifespanVersion | beginLifespanVersion | beginLifespanVersion | beginLifespanVersion | beginLifespanVersion | beginLifespanVersion |  | beginLifespanVersion |  | beginLifespanVersion | beginLifespanVersion | beginLifespanVersion | beginLifespanVersion | beginLifespanVersion | beginLifespanVersion | beginLifespanVersion
69 | endLifespanVersion | einde levensduur versie | endLifespanVersion | 0..1 |  | endLifespanVersion | endLifespanVersion | endLifespanVersion | endLifespanVersion | endLifespanVersion | endLifespanVersion | endLifespanVersion | endLifespanVersion | endLifespanVersion | endLifespanVersion | endLifespanVersion | [5 empty] | endLifespanVersion | endLifespanVersion | endLifespanVersion | endLifespanVersion | endLifespanVersion | endLifespanVersion | endLifespanVersion | endLifespanVersion | endLifespanVersion |  | endLifespanVersion |  | endLifespanVersion | endLifespanVersion | endLifespanVersion | endLifespanVersion | endLifespanVersion | endLifespanVersion | endLifespanVersion
70 | fictitious | schematisch | fictitious | [26 empty] | fictitious
71 | rotatiehoekSymbool | rotatiehoeksymbool | rotatiehoekSymbool | 0..1 | [11 empty] | rotatiehoekSymbool | rotatiehoekSymbool | rotatiehoekSymbool | rotatiehoekSymbool | rotatiehoekSymbool | rotatiehoekSymbool |  |  |  |  | rotatiehoekSymbool | rotatiehoekSymbool
72 | rotatiehoek | rotatiehoek | rotatiehoek | 0..1 | [17 empty] | rotatiehoek | rotatiehoek
73 | labelpositie.aangrijpingHorizontaal | aangrijpingspunt horizontaal | labelpositie.aangrijpingHorizontaal | 0..1 | [17 empty] | labelpositie.aangrijpingHorizontaal | labelpositie.aangrijpingHorizontaal
74 | labelpositie.aangrijpingVerticaal | aangrijpingspunt verticaal | labelpositie.aangrijpingVerticaal | 0..1 | [17 empty] | labelpositie.aangrijpingVerticaal | labelpositie.aangrijpingVerticaal
75 | -------------------- | -------------------- | -------------------- |  |  | -------------------- | -------------------- | -------------------- | -------------------- | -------------------- | -------------------- | -------------------- | -------------------- | -------------------- | -------------------- | -------------------- | -------------------- | -------------------- | -------------------- | -------------------- | -------------------- | -------------------- | -------------------- | -------------------- | -------------------- | -------------------- | -------------------- | -------------------- | -------------------- | -------------------- |  | --------------------
76 | (inNetwork) | (in netwerk) | (inNetwork) | 1 |  | (inNetwork) | (inNetwork) | (inNetwork) | (inNetwork) | (inNetwork) | (inNetwork) | (inNetwork) | (inNetwork) | (inNetwork) | (inNetwork) | (inNetwork) | (inNetwork) | (inNetwork) | (inNetwork) | (inNetwork) | (inNetwork) | (inNetwork) | (inNetwork) | (inNetwork) | (inNetwork) | (inNetwork) | (inNetwork) | (inNetwork) | (inNetwork) | (inNetwork)
77 | (dieptelegging) | (dieptelegging) | (dieptelegging) | 0..* |  | (dieptelegging) | (dieptelegging) | (dieptelegging) | (dieptelegging) | (dieptelegging) | (dieptelegging) | (dieptelegging) | (dieptelegging) | (dieptelegging) | (dieptelegging) | (dieptelegging) | (dieptelegging) | (dieptelegging) | (dieptelegging) | (dieptelegging) | (dieptelegging) |  |  |  |  | (dieptelegging) --^ | (dieptelegging) --^
78 | (heeftExtraInformatie) | (extra informatie) | (heeftExtraInformatie) | 0..* |  | (heeftExtraInformatie) | (heeftExtraInformatie) | (heeftExtraInformatie) | (heeftExtraInformatie) | (heeftExtraInformatie) | (heeftExtraInformatie) | (heeftExtraInformatie) | (heeftExtraInformatie) | (heeftExtraInformatie) | (heeftExtraInformatie) | (heeftExtraInformatie) | (heeftExtraInformatie) | (heeftExtraInformatie) | (heeftExtraInformatie) | (heeftExtraInformatie) | (heeftExtraInformatie) | (heeftExtraInformatie) --^ | (heeftExtraInformatie) --^ | (heeftExtraInformatie) --^ | (heeftExtraInformatie) --^ | [6 empty] | (heeftExtraInformatie)
79 | (cables) | (bevat kabels) | (cables) | 0..* |  |  |  | (cables) | (cables) | (cables) | (cables) |  | (cables) | (cables) | (cables)
80 | (pipes) | (bevat pijpleidingen) | (pipes) | 0..* |  |  |  | (pipes) | (pipes) | (pipes) | (pipes) |  | (pipes) | (pipes) | (pipes)
81 | (ducts) | (bevat behuizingen) | (ducts) | 0..* | [9 empty] | (ducts) | (ducts)
82 | (nodes) | (bevat nodes) | (nodes) | 0..* | [12 empty] | (nodes) | (nodes) | (nodes) | (nodes) | (nodes)
83 | (elements) | (elementen) | (elements) | 0..* | [27 empty] | (elements)
84 | (networks) | (netwerken) | (networks) | 0..* | [27 empty] | (networks)
85 | -------------------- | -------------------- | -------------------- |  |  | -------------------- | -------------------- | -------------------- | -------------------- | -------------------- | -------------------- | -------------------- | -------------------- | -------------------- | -------------------- | -------------------- | -------------------- | -------------------- | -------------------- | -------------------- | -------------------- | -------------------- | -------------------- | -------------------- | -------------------- | -------------------- | -------------------- | -------------------- | -------------------- | -------------------- |  | --------------------
86 | (link) | (link) | (link) | 1..* |  | (link) | (link) | (link) | (link) | (link) | (link) | (link) | (link) | (link) | (link) | [14 empty] | (link) --^
87 | (extraGeometrie) | (extra geometrie) | (extraGeometrie) | 0..1 |  | (extraGeometrie) | (extraGeometrie) | (extraGeometrie) | (extraGeometrie) | (extraGeometrie) | (extraGeometrie) | (extraGeometrie) | (extraGeometrie) | (extraGeometrie) | (extraGeometrie) | (extraGeometrie) | (extraGeometrie) | (extraGeometrie) | (extraGeometrie) | (extraGeometrie) | (extraGeometrie) | [7 empty] | (extraGeometrie) --^
88 | geometry | geometrie | geometry | [12 empty] | geometry | geometry | geometry | geometry | geometry | geometry
89 | spokeEnd | linkeinde | spokeEnd | 0..* | [11 empty] | spokeEnd
90 | spokeStart | linkbegin | spokeStart | 0..* | [11 empty] | spokeStart
91 | ligging | ligging | ligging | [18 empty] | ligging | ligging |  | ligging | ligging | ligging | ligging
92 | geometrie | geometrie | geometrie | [20 empty] | geometrie
93 | vlakgeometrie2D | vlakgeometrie (2D) | vlakgeometrie (2D) | [25 empty] | vlakgeometrie (2D)
94 | centrelineGeometry | geometrie hartlijn | centrelineGeometry | [26 empty] | centrelineGeometry
95 | endNode | eindnode | endNode | 0..1 | [25 empty] | endNode
96 | startNode | beginnode | startNode | 0..1 | [25 empty] | startNode
97 | [31 empty] | --------------------
98 | authorityRole | belanghebbende | authorityRole | 1..* | [27 empty] | authorityRole
99 | authorityRole + | belanghebbende + | authorityRole + | [28 empty] | authorityRole +
100 | disclaimer | disclaimer | disclaimer | 0..* | [27 empty] | disclaimer
101 | geographicalName + | geografische naam + | geographicalName + | 0..* | [27 empty] | geographicalName +
102
103 | -------------------- | -------------------- | -------------------- |  |  | -------------------- | -------------------- | -------------------- | -------------------- | -------------------- | -------------------- | -------------------- | -------------------- | -------------------- | -------------------- | -------------------- | -------------------- | -------------------- | -------------------- | -------------------- | -------------------- | -------------------- | -------------------- | -------------------- | -------------------- | -------------------- | -------------------- | -------------------- | -------------------- | -------------------- |  | --------------------
104 | [5 empty] | Elektriciteitskabel | Telecommunicatiekabel | OlieGasChemicalienPijpleiding | Rioolleiding | Waterleiding | ThermischePijpleiding | Overig | Mantelbuis | Duct | Kabelbed | Appurtenance | Toren | Mast | Mangat | Kast | TechnischGebouw | Annotatie | Maatvoering | AanduidingEisVoorzorgsmaatregel | ExtraDetailinfo | DiepteNAP | DiepteTovMaaiveld | EigenTopografie | ExtraGeometrie | UtilityLink |  | Utiliteitsnet |  | Bijlage | EisVoorzorgsmaatregelBijlage | GebiedsinformatieLevering | GebiedsinformatieAanvraag | Belanghebbende | Belang | Beheerder
105
106
107
108 | [6 empty] | Legenda
109
110 | [6 empty] | lettertype vet | >> | verplicht attribuut
111 | [6 empty] | lettertype standaard | >> | optioneel attribuut - waarschijnlijk gebruikt
112 | [6 empty] | lettertype donkergrijs | >> | optioneel attribuut - waarschijnlijk weinig gebruikt
113 | [6 empty] | lettertype lichtgrijs | >> | optioneel attribuut - waarschijnlijk hoegenaamd niet gebruikt
114
115 | [6 empty] | (label) | >> | label van object op kaart
116 | [6 empty] | rotatiehoekSymbool | >> | attribuut alleen gebruiken voor visualisatie
117
118 | [6 empty] | <attribuutnaam>+ |  | attribuut met sub-attributen
119
120 | [5 empty] | in netwerk | (inNetwork) |  | verwijzing naar bijbehorend netwerk (utiliteitsnet)
121
122 | [5 empty] | dieptelegging | (dieptelegging) | ) | verwijzing naar ander object (uit IMKL-model)
123 | [5 empty] | extra informatie | (heeftExtraInformatie) | )
124
125 | [5 empty] | bevat kabels | (cables) | ) | verwijzing naar ander object (uit INSPIRE-model)
126 | [5 empty] | bevat pijpleidingen | (pipes) | )
127 | [5 empty] | bevat behuizingen | (ducts) | )
128 | [5 empty] | bevat nodes | (nodes) | )
129
130 | [5 empty] | elementen | (elements) | ) | verwijzingen (momenteel) niet gebruikt in IMKL
131 | [5 empty] | netwerken | (networks) | )
132
133 | [6 empty] | <geo> | )
134 | [5 empty] | extra geometrie | (extraGeometrie) | ) | (link naar) geometrie van een object
135 | [6 empty] | (link) | )
136
137

## REVN
nr | attribuutnamen IMKL/INSPIRE | attribuutnamen (vertaald) | (bron) |  | 1-n |  |  |  | KabelOfLeiding |  |  | KabelOfLeiding |  |  | KabelOfLeiding |  |  | KabelOfLeiding |  |  | KabelOfLeiding |  |  | KabelOfLeiding |  |  | KabelOfLeiding |  |  | KabelEnLeidingContainer |  |  | KabelEnLeidingContainer |  |  | KabelEnLeidingContainer |  |  | Leidingelement | ContainerLeidingelement | ContainerLeidingelement | ContainerLeidingelement | ContainerLeidingelement | ContainerLeidingelement | ExtraInformatie | ExtraInformatie | ExtraInformatie | ExtraInformatie | Diepte | Diepte |  | (geen feature-info) | (geen feature-info) | g | <admin> | l | <admin> | <admin> | <admin> | <admin> | <admin> | <admin> | <admin> | z
1 | Featuretype : | Featuretype : | Featuretype : | Gewenste situatie | Huidige Status | Huidige Voidable? | Relevant | Gewenste Status | Elektriciteitskabel | relevant | staus | Telecommunicatiekabel | relevant | staus | OlieGasChemicalienPijpleiding | relevant | staus | Rioolleiding | relevant | staus | Waterleiding | relevant | staus | ThermischePijpleiding | relevant | staus | Overig | relevant | staus | Mantelbuis | relevant | staus | Duct | relevant | staus | Kabelbed | relevant | staus | Appurtenance | Toren | Mast | Mangat | Kast | TechnischGebouw | Annotatie | Maatvoering | AanduidingEisVoorzorgsmaatregel | ExtraDetailinfo | DiepteNAP | DiepteTovMaaiveld | EigenTopografie | ExtraGeometrie | UtilityLink |  | Utiliteitsnet |  | Bijlage | EisVoorzorgsmaatregelBijlage | GebiedsinformatieLevering | GebiedsinformatieAanvraag | Belanghebbende | Belang | Beheerder
2 | Featuretype/Objecttype | Featuretype/Objecttype | type object | Soort object | 1 |  | j | 1 | type object |  |  | type object |  |  | type object |  |  | type object |  |  | type object |  |  | type object |  |  | type object |  |  | type object |  |  | type object |  |  | type object |  |  | type object | type object | type object | type object | type object | type object | type object | type object | type object | type object | type object | type object | type object | type object | type object |  | type object |  | type object | type object | type object | type object | type object | type object | type object
3 | thema (uit Utiliteitsnet) | thema | thema | thema | 1 |  | j | 1 | thema |  |  | thema |  |  | thema |  |  | thema |  |  | thema |  |  | thema |  |  | thema |  |  | thema |  |  | thema |  |  | thema |  |  | thema | thema | thema | thema | thema | thema | thema | thema | thema | thema | thema | thema |  | thema | thema |  | thema |  |  | thema
4
5 | operatingVoltage | bedrijfsspanning | bedrijfsspanning | bedrijfsspanning | 1 | v | n | 1 | bedrijfsspanning
6 | nominalVoltage | nominale spanning | nominale spanning | capaciteit | 1 | v | j | 1 | nominale spanning
7 | telecommunicationsCableMaterialType | type materiaal van telecommunicatiekabel | type materiaal van telecommunicatiekabel | soort materiaal | 1 | v | j | 1 |  |  |  | type materiaal van telecommunicatiekabel
8 | oilGasChemicalsProductType | type olie-, gas- of chemisch product | type olie-, gas- of chemisch product | product | 1..* | v | j | 1..* | [6 empty] | type olie-, gas- of chemisch product
9 | sewerWaterType | type afvalwater | type afvalwater | product | 1 | v | j | 1 | [9 empty] | type afvalwater
10 | waterType | type water | type water | product | 1 | v | j | 1 | [12 empty] | type water
11 | thermalProductType | type warmteproduct | type warmteproduct | product | 1 | v | j | 1 | [15 empty] | type warmteproduct
12 | producttype | type product | type product | product | 0..1 |  | j | 0..1 | [18 empty] | type product
13 | buismateriaalType | type buismateriaal | type buismateriaal | soort materiaal | 0..1 |  | j | 0..1 | [6 empty] | type buismateriaal |  |  | type buismateriaal |  |  | type buismateriaal |  |  | type buismateriaal |  |  | type buismateriaal |  |  | type buismateriaal
14 | pipeDiameter | buisdiameter | buisdiameter | buisdiameter | 1 | v | j | 1 | [6 empty] | buisdiameter |  |  | buisdiameter |  |  | buisdiameter |  |  | buisdiameter |  |  | buisdiameter |  |  | buisdiameter
15 | ductWidth | breedte behuizing | breedte behuizing | breedte behuizing | 1 | v | j | 1 | [24 empty] | breedte behuizing |  |  | breedte behuizing
16 | kabelDiameter | kabeldiameter | kabeldiameter | indicatie kabeldiameter | 0..1 |  | j |  | kabeldiameter |  |  | kabeldiameter | [14 empty] | kabeldiameter
17 | aantalKabelsLeidingen | aantal kabels en leidingen | aantal kabels en leidingen | aantal kabels en leidingen | 0..1 |  | j | [22 empty] | aantal kabels en leidingen |  |  | aantal kabels en leidingen |  |  | aantal kabels en leidingen
18 | pressure | druk | druk | druk | 0..1 | v | j | [7 empty] | druk |  |  | druk |  |  | druk |  |  | druk |  |  | druk |  |  | druk
19 | appurtenanceType | type leidingelement | type leidingelement | type element | 1 |  | j | [31 empty] | type leidingelement
20 | specificAppurtenanceType | specifiek type leidingelement | specifiek type leidingelement | specifiek type leidingelement | 0..1 |  | j | [31 empty] | specifiek type leidingelement
21 | eanCode | EAN-code | EAN-code | EAN-code | 0..1 |  | n | [31 empty] | EAN-code
22 | hoogte | hoogte | hoogte | hoogte | 0..1 |  | j | [31 empty] | hoogte
23 | towerHeight | torenhoogte | torenhoogte | torenhoogte | 1 | v | n | [32 empty] | torenhoogte
24 | poleHeight | masthoogte | masthoogte | masthoogte | 1 | v | n | [33 empty] | masthoogte
25 | utilityNetworkType | type utiliteitsnet | type utiliteitsnet | type utiliteitsnet | 1 |  | n | [47 empty] | type utiliteitsnet
26 | annotatieType | type annotatie | type annotatie | type annotatie | 1 |  | n | [37 empty] | type annotatie
27 | maatvoeringsType | type maatvoering | type maatvoering | type maatvoering | 1 |  | n | [38 empty] | type maatvoering
28 | eisVoorzorgsmaatregel | eis voorzorgsmaatregel | eis voorzorgsmaatregel | eis voorzorgsmaatregel | 0..1 |  | j | [39 empty] | eis voorzorgsmaatregel | [10 empty] | eis voorzorgsmaatregel
29 | contactVoorzorgsmaatregel | contact voorzorgsmaatregel | contact voorzorgsmaatregel | contact voorzorgsmaatregel | 1 |  | n | [39 empty] | contact voorzorgsmaatregel
30 | contactVoorzorgsmaatregel + | contact voorzorgsmaatregel + | contact voorzorgsmaatregel + | contact voorzorgsmaatregel + |  |  | n | [39 empty] | contact voorzorgsmaatregel +
31 | toelichting | toelichting | toelichting | toelichting | 0..1 |  | n | [50 empty] | toelichting
32 | netbeheerderNetAanduiding | netbeheerder netaanduiding | netbeheerder netaanduiding |  | 1 | [41 empty] | netbeheerder netaanduiding
33 | netbeheerderNetOmschrijving | netbeheerder netomschrijving | netbeheerder netomschrijving |  | 0..1 | [41 empty] | netbeheerder netomschrijving
34 | netbeheerderWerkAanduiding | netbeheerder werkaanduiding | netbeheerder werkaanduiding |  | 0..1 | [41 empty] | netbeheerder werkaanduiding
35 | bijlageType | type bijlage | type bijlage |  | 1 | [51 empty] | type bijlage | type bijlage
36 | extraInfoType | type extra informatie | type extra informatie |  | 1 | [42 empty] | type extra informatie
37 | adres | adres | adres |  | 0..1 | [42 empty] | adres
38 | adres + | adres + | adres + | [44 empty] | adres +
39 | bestandIdentificator | bestandidentificatie | bestandidentificatie |  | 1 | [42 empty] | bestandidentificatie | [8 empty] | bestandidentificatie | bestandidentificatie
40 | bestandMediaType | type bestandmedia | type bestandmedia |  | 0..1 | [42 empty] | type bestandmedia | [8 empty] | type bestandmedia | type bestandmedia
41 | bestandLocatie | bestandlocatie | bestandlocatie |  | 0..1 | [42 empty] | bestandlocatie | [8 empty] | bestandlocatie | bestandlocatie
42 | dieptePeil | dieptepeil | dieptepeil |  | 1 | [43 empty] | dieptepeil | dieptepeil
43 | diepteAangrijpingspunt | diepte aangrijpingspunt | diepte aangrijpingspunt |  | 1 | [43 empty] | diepte aangrijpingspunt | diepte aangrijpingspunt
44 | diepteNauwkeurigheid | dieptenauwkeurigheid | dieptenauwkeurigheid |  | 1 | [43 empty] | dieptenauwkeurigheid | dieptenauwkeurigheid
45 | datumOpmetingDieptePeil | datum opmeting dieptepeil | datum opmeting dieptepeil |  | 0..1 | [43 empty] | datum opmeting dieptepeil | datum opmeting dieptepeil
46 | maaiveldPeil | maaiveldpeil | maaiveldpeil |  | 0..1 | [43 empty] | maaiveldpeil
47 | datumOpmetingMaaiveldPeil | datum opmeting maaiveldpeil | datum opmeting maaiveldpeil |  | 0..1 | [43 empty] | datum opmeting maaiveldpeil
48 | standaardDieptelegging | standaard dieptelegging | standaard dieptelegging |  | 0..1 | [49 empty] | standaard dieptelegging
49 | typeTopografischObject | type topografisch object | type topografisch object |  | 1 | [45 empty] | type topografisch object
50 | status | status | status |  | 1 |  | j | v | [42 empty] | status
51 | … | … | … | [55 empty] | … | … | … | … | …
52
53 | currentStatus | huidige status | huidige status |  | 1 | v | j | v | huidige status |  |  | huidige status |  |  | huidige status |  |  | huidige status |  |  | huidige status |  |  | huidige status |  |  | huidige status |  |  | huidige status |  |  | huidige status |  |  | huidige status |  |  | huidige status | huidige status | huidige status | huidige status | huidige status | huidige status | [8 empty] | huidige status
54 | validFrom | aanlegdatum | aanlegdatum |  | 1 | v | j | v | aanlegdatum |  |  | aanlegdatum |  |  | aanlegdatum |  |  | aanlegdatum |  |  | aanlegdatum |  |  | aanlegdatum |  |  | aanlegdatum |  |  | aanlegdatum |  |  | aanlegdatum |  |  | aanlegdatum |  |  | aanlegdatum | aanlegdatum | aanlegdatum | aanlegdatum | aanlegdatum | aanlegdatum | [8 empty] | aanlegdatum
55 | validTo | verwijderdatum | verwijderdatum |  | 0..1 | v | n | o | verwijderdatum |  |  | verwijderdatum |  |  | verwijderdatum |  |  | verwijderdatum |  |  | verwijderdatum |  |  | verwijderdatum |  |  | verwijderdatum |  |  | verwijderdatum |  |  | verwijderdatum |  |  | verwijderdatum |  |  | verwijderdatum | verwijderdatum | verwijderdatum | verwijderdatum | verwijderdatum | verwijderdatum | [8 empty] | verwijderdatum
56 | omschrijving | omschrijving | omschrijving |  | 0..1 |  | ? |  | omschrijving |  |  | omschrijving |  |  | omschrijving |  |  | omschrijving |  |  | omschrijving |  |  | omschrijving |  |  | omschrijving |  |  | omschrijving |  |  | omschrijving |  |  | omschrijving |  |  | omschrijving | omschrijving | omschrijving | omschrijving | omschrijving | omschrijving | omschrijving | omschrijving | omschrijving | omschrijving | omschrijving | omschrijving | omschrijving |  |  |  | omschrijving |  | omschrijving | omschrijving
57 | toelichting | toelichting | toelichting |  | 0..1 |  | ? |  | toelichting |  |  | toelichting |  |  | toelichting |  |  | toelichting |  |  | toelichting |  |  | toelichting |  |  | toelichting |  |  | toelichting |  |  | toelichting |  |  | toelichting
58 | (label) | (label) | (label) |  | 0..1 |  | n | c | (label) |  |  | (label) |  |  | (label) |  |  | (label) |  |  | (label) |  |  | (label) |  |  | (label) |  |  | (label) |  |  | (label) |  |  | (label) |  |  | (label) | (label) | (label) | (label) | (label) | (label) | (label) | (label) | (label) | (label) | (label) | (label) | (label) |  |  |  | (label) |  | (label) | (label)
59 | utilityDeliveryType | type leveringsnetwerk | type leveringsnetwerk |  | 0..1 | v | j | v | type leveringsnetwerk |  |  | type leveringsnetwerk |  |  | type leveringsnetwerk |  |  | type leveringsnetwerk |  |  | type leveringsnetwerk |  |  | type leveringsnetwerk |  |  | type leveringsnetwerk |  |  | type leveringsnetwerk |  |  | type leveringsnetwerk |  |  | type leveringsnetwerk
60 | bovengrondsZichtbaar | bovengronds zichtbaar | bovengronds zichtbaar |  | 0..1 |  | j | v | [21 empty] | bovengronds zichtbaar |  |  | bovengronds zichtbaar |  |  | bovengronds zichtbaar |  |  | bovengronds zichtbaar | bovengronds zichtbaar | bovengronds zichtbaar | bovengronds zichtbaar | bovengronds zichtbaar | bovengronds zichtbaar
61 | warningType | type waarschuwing | type waarschuwing |  | 1 | v | ? |  | type waarschuwing |  |  | type waarschuwing |  |  | type waarschuwing |  |  | type waarschuwing |  |  | type waarschuwing |  |  | type waarschuwing |  |  | type waarschuwing |  |  | type waarschuwing |  |  | type waarschuwing |  |  | type waarschuwing
62 | verticalPosition | verticale positie | verticale positie |  | 1 | v | n |  | verticale positie |  |  | verticale positie |  |  | verticale positie |  |  | verticale positie |  |  | verticale positie |  |  | verticale positie |  |  | verticale positie |  |  | verticale positie |  |  | verticale positie |  |  | verticale positie |  |  | verticale positie | verticale positie | verticale positie | verticale positie | verticale positie | verticale positie | [8 empty] | verticale positie
63 | geoNauwkeurigheidXY | geometrische nauwkeurigheid van XY | geometrische nauwkeurigheid van XY |  | 0..1 |  | j | c | geometrische nauwkeurigheid van XY |  |  | geometrische nauwkeurigheid van XY |  |  | geometrische nauwkeurigheid van XY |  |  | geometrische nauwkeurigheid van XY |  |  | geometrische nauwkeurigheid van XY |  |  | geometrische nauwkeurigheid van XY |  |  | geometrische nauwkeurigheid van XY |  |  | geometrische nauwkeurigheid van XY |  |  | geometrische nauwkeurigheid van XY |  |  | geometrische nauwkeurigheid van XY |  |  | geometrische nauwkeurigheid van XY | geometrische nauwkeurigheid van XY | geometrische nauwkeurigheid van XY | geometrische nauwkeurigheid van XY | geometrische nauwkeurigheid van XY | geometrische nauwkeurigheid van XY
64 | BGT_ID | BGT-identificatie | BGT-identificatie |  | 0..1 | [24 empty] | BGT-identificatie |  |  | BGT-identificatie |  |  | BGT-identificatie |  |  | BGT-identificatie | BGT-identificatie | BGT-identificatie | BGT-identificatie | BGT-identificatie | BGT-identificatie
65 | utilityFacilityReference | verwijzing naar activiteitencomplex | verwijzing naar activiteitencomplex |  | 0..1 | v | n |  | verwijzing naar activiteitencomplex |  |  | verwijzing naar activiteitencomplex |  |  | verwijzing naar activiteitencomplex |  |  | verwijzing naar activiteitencomplex |  |  | verwijzing naar activiteitencomplex |  |  | verwijzing naar activiteitencomplex |  |  | verwijzing naar activiteitencomplex |  |  | verwijzing naar activiteitencomplex |  |  | verwijzing naar activiteitencomplex |  |  | verwijzing naar activiteitencomplex |  |  | verwijzing naar activiteitencomplex | verwijzing naar activiteitencomplex | verwijzing naar activiteitencomplex | verwijzing naar activiteitencomplex | verwijzing naar activiteitencomplex | verwijzing naar activiteitencomplex | [8 empty] | verwijzing naar activiteitencomplex |  | verwijzing naar activiteitencomplex
66 | governmentalServiceReference | verwijzing naar overheidsdienst | verwijzing naar overheidsdienst |  | 0..1 | v | n |  | verwijzing naar overheidsdienst |  |  | verwijzing naar overheidsdienst |  |  | verwijzing naar overheidsdienst |  |  | verwijzing naar overheidsdienst |  |  | verwijzing naar overheidsdienst |  |  | verwijzing naar overheidsdienst |  |  | verwijzing naar overheidsdienst |  |  | verwijzing naar overheidsdienst |  |  | verwijzing naar overheidsdienst |  |  | verwijzing naar overheidsdienst |  |  | verwijzing naar overheidsdienst | verwijzing naar overheidsdienst | verwijzing naar overheidsdienst | verwijzing naar overheidsdienst | verwijzing naar overheidsdienst | verwijzing naar overheidsdienst | [8 empty] | verwijzing naar overheidsdienst
67 | identificatie/inspireId | identificatie | identificatie |  | 1 |  | n |  | identificatie |  |  | identificatie |  |  | identificatie |  |  | identificatie |  |  | identificatie |  |  | identificatie |  |  | identificatie |  |  | identificatie |  |  | identificatie |  |  | identificatie |  |  | identificatie | identificatie | identificatie | identificatie | identificatie | identificatie | identificatie | identificatie | identificatie | identificatie | identificatie | identificatie | identificatie | identificatie | identificatie |  | identificatie |  | identificatie | identificatie | identificatie | identificatie | identificatie | identificatie | identificatie
68 | beginLifespanVersion | begin levensduur versie | begin levensduur versie |  | 1 |  | n |  | begin levensduur versie |  |  | begin levensduur versie |  |  | begin levensduur versie |  |  | begin levensduur versie |  |  | begin levensduur versie |  |  | begin levensduur versie |  |  | begin levensduur versie |  |  | begin levensduur versie |  |  | begin levensduur versie |  |  | begin levensduur versie |  |  | begin levensduur versie | [5 empty] | begin levensduur versie | begin levensduur versie | begin levensduur versie | begin levensduur versie | begin levensduur versie | begin levensduur versie | begin levensduur versie | begin levensduur versie | begin levensduur versie |  | begin levensduur versie |  | begin levensduur versie | begin levensduur versie | begin levensduur versie | begin levensduur versie | begin levensduur versie | begin levensduur versie | begin levensduur versie
69 | endLifespanVersion | einde levensduur versie | einde levensduur versie |  | 0..1 |  | n |  | einde levensduur versie |  |  | einde levensduur versie |  |  | einde levensduur versie |  |  | einde levensduur versie |  |  | einde levensduur versie |  |  | einde levensduur versie |  |  | einde levensduur versie |  |  | einde levensduur versie |  |  | einde levensduur versie |  |  | einde levensduur versie |  |  | einde levensduur versie | [5 empty] | einde levensduur versie | einde levensduur versie | einde levensduur versie | einde levensduur versie | einde levensduur versie | einde levensduur versie | einde levensduur versie | einde levensduur versie | einde levensduur versie |  | einde levensduur versie |  | einde levensduur versie | einde levensduur versie | einde levensduur versie | einde levensduur versie | einde levensduur versie | einde levensduur versie | einde levensduur versie
70 | fictitious | schematisch | schematisch |  | 1 | [47 empty] | schematisch
71 | rotatiehoekSymbool | rotatiehoeksymbool | rotatiehoeksymbool |  | 0..1 | [33 empty] | rotatiehoeksymbool | rotatiehoeksymbool | rotatiehoeksymbool | rotatiehoeksymbool | rotatiehoeksymbool | rotatiehoeksymbool |  |  |  |  | rotatiehoeksymbool | rotatiehoeksymbool
72 | rotatiehoek | rotatiehoek | rotatiehoek |  | 0..1 | [39 empty] | rotatiehoek | rotatiehoek
73 | labelpositie.aangrijpingHorizontaal | aangrijpingspunt horizontaal | aangrijpingspunt horizontaal |  | 0..1 | [39 empty] | aangrijpingspunt horizontaal | aangrijpingspunt horizontaal
74 | labelpositie.aangrijpingVerticaal | aangrijpingspunt verticaal | aangrijpingspunt verticaal |  | 0..1 | [39 empty] | aangrijpingspunt verticaal | aangrijpingspunt verticaal
75 | -------------------- | -------------------- | -------------------- | [5 empty] | -------------------- |  |  | -------------------- |  |  | -------------------- |  |  | -------------------- |  |  | -------------------- |  |  | -------------------- |  |  | -------------------- |  |  | -------------------- |  |  | -------------------- |  |  | -------------------- |  |  | -------------------- | -------------------- | -------------------- | -------------------- | -------------------- | -------------------- | -------------------- | -------------------- | -------------------- | -------------------- | -------------------- | -------------------- | -------------------- | -------------------- | -------------------- |  | --------------------
76 | (inNetwork) | (in netwerk) | (in netwerk) |  | 1 | v | n |  | (in netwerk) |  |  | (in netwerk) |  |  | (in netwerk) |  |  | (in netwerk) |  |  | (in netwerk) |  |  | (in netwerk) |  |  | (in netwerk) |  |  | (in netwerk) |  |  | (in netwerk) |  |  | (in netwerk) |  |  | (in netwerk) | (in netwerk) | (in netwerk) | (in netwerk) | (in netwerk) | (in netwerk) | (in netwerk) | (in netwerk) | (in netwerk) | (in netwerk) | (in netwerk) | (in netwerk) | (in netwerk) | (in netwerk) | (in netwerk)
77 | (dieptelegging) | (dieptelegging) | (dieptelegging) |  | 0..* |  | n |  | (dieptelegging) |  |  | (dieptelegging) |  |  | (dieptelegging) |  |  | (dieptelegging) |  |  | (dieptelegging) |  |  | (dieptelegging) |  |  | (dieptelegging) |  |  | (dieptelegging) |  |  | (dieptelegging) |  |  | (dieptelegging) |  |  | (dieptelegging) | (dieptelegging) | (dieptelegging) | (dieptelegging) | (dieptelegging) | (dieptelegging) |  |  |  |  | (dieptelegging) --^ | (dieptelegging) --^
78 | (heeftExtraInformatie) | (extra informatie) | (extra informatie) |  | 0..* |  | n |  | (extra informatie) |  |  | (extra informatie) |  |  | (extra informatie) |  |  | (extra informatie) |  |  | (extra informatie) |  |  | (extra informatie) |  |  | (extra informatie) |  |  | (extra informatie) |  |  | (extra informatie) |  |  | (extra informatie) |  |  | (extra informatie) | (extra informatie) | (extra informatie) | (extra informatie) | (extra informatie) | (extra informatie) | (heeftExtraInformatie) --^ | (heeftExtraInformatie) --^ | (heeftExtraInformatie) --^ | (heeftExtraInformatie) --^ | [6 empty] | (extra informatie)
79 | (cables) | (bevat kabels) | (bevat kabels) |  | 0..* | v | [8 empty] | (bevat kabels) |  |  | (bevat kabels) |  |  | (bevat kabels) |  |  | (bevat kabels) | [5 empty] | (bevat kabels) |  |  | (bevat kabels) |  |  | (bevat kabels)
80 | (pipes) | (bevat pijpleidingen) | (bevat pijpleidingen) |  | 0..* | v | [8 empty] | (bevat pijpleidingen) |  |  | (bevat pijpleidingen) |  |  | (bevat pijpleidingen) |  |  | (bevat pijpleidingen) | [5 empty] | (bevat pijpleidingen) |  |  | (bevat pijpleidingen) |  |  | (bevat pijpleidingen)
81 | (ducts) | (bevat behuizingen) | (bevat behuizingen) |  | 0..* | v | [26 empty] | (bevat behuizingen) |  |  | (bevat behuizingen)
82 | (nodes) | (bevat nodes) | (bevat nodes) |  | 0..* | v | [33 empty] | (bevat nodes) | (bevat nodes) | (bevat nodes) | (bevat nodes) | (bevat nodes)
83 | (elements) | (elementen) | (elementen) |  | 0..* | [49 empty] | (elementen)
84 | (networks) | (netwerken) | (netwerken) |  | 0..* | v | [48 empty] | (netwerken)
85 | -------------------- | -------------------- | -------------------- | [5 empty] | -------------------- |  |  | -------------------- |  |  | -------------------- |  |  | -------------------- |  |  | -------------------- |  |  | -------------------- |  |  | -------------------- |  |  | -------------------- |  |  | -------------------- |  |  | -------------------- |  |  | -------------------- | -------------------- | -------------------- | -------------------- | -------------------- | -------------------- | -------------------- | -------------------- | -------------------- | -------------------- | -------------------- | -------------------- | -------------------- | -------------------- | -------------------- |  | --------------------
86 | (link) | (link) | (link) |  | 1..* |  | n |  | (link) |  |  | (link) |  |  | (link) |  |  | (link) |  |  | (link) |  |  | (link) |  |  | (link) |  |  | (link) |  |  | (link) |  |  | (link) | [16 empty] | (link) --^
87 | (extraGeometrie) | (extra geometrie) | (extra geometrie) |  | 0..1 |  | n |  | (extra geometrie) |  |  | (extra geometrie) |  |  | (extra geometrie) |  |  | (extra geometrie) |  |  | (extra geometrie) |  |  | (extra geometrie) |  |  | (extra geometrie) |  |  | (extra geometrie) |  |  | (extra geometrie) |  |  | (extra geometrie) |  |  | (extra geometrie) | (extra geometrie) | (extra geometrie) | (extra geometrie) | (extra geometrie) | (extra geometrie) | [7 empty] | (extraGeometrie) --^
88 | geometry | geometrie | geometrie |  | 1 | [33 empty] | geometrie | geometrie | geometrie | geometrie | geometrie | geometrie
89 | spokeEnd | linkeinde | linkeinde |  | 0..* | v | [32 empty] | linkeinde
90 | spokeStart | linkbegin | linkbegin |  | 0..* | v | [32 empty] | linkbegin
91 | ligging | ligging | ligging |  | 1 | [39 empty] | ligging | ligging |  | ligging | ligging | ligging | ligging
92 | geometrie | geometrie | geometrie |  | 1 | [41 empty] | geometrie
93 | vlakgeometrie2D | vlakgeometrie2D | vlakgeometrie (2D) |  | 0..1 | [46 empty] | vlakgeometrie (2D)
94 | centrelineGeometry | geometrie hartlijn | geometrie hartlijn |  | 1 | [47 empty] | geometrie hartlijn
95 | endNode | eindnode | eindnode |  | 0..1 | [47 empty] | eindnode
96 | startNode | beginnode | beginnode |  | 0..1 | [47 empty] | beginnode
97 | [54 empty] | --------------------
98 | authorityRole | belanghebbende | belanghebbende |  | 1..* | [49 empty] | belanghebbende
99 | authorityRole + | belanghebbende + | belanghebbende + | [51 empty] | belanghebbende +
100 | disclaimer | disclaimer | disclaimer |  | 0..* | v | [48 empty] | disclaimer
101 | geographicalName + | geografische naam + | geografische naam + |  | 0..* | v | [48 empty] | geografische naam +
102
103 | -------------------- | -------------------- | -------------------- | [5 empty] | -------------------- |  |  | -------------------- |  |  | -------------------- |  |  | -------------------- |  |  | -------------------- |  |  | -------------------- |  |  | -------------------- |  |  | -------------------- |  |  | -------------------- |  |  | -------------------- |  |  | -------------------- | -------------------- | -------------------- | -------------------- | -------------------- | -------------------- | -------------------- | -------------------- | -------------------- | -------------------- | -------------------- | -------------------- | -------------------- | -------------------- | -------------------- |  | --------------------
104 | [8 empty] | Elektriciteitskabel |  |  | Telecommunicatiekabel |  |  | OlieGasChemicalienPijpleiding |  |  | Rioolleiding |  |  | Waterleiding |  |  | ThermischePijpleiding |  |  | Overig |  |  | Mantelbuis |  |  | Duct |  |  | Kabelbed |  |  | Appurtenance | Toren | Mast | Mangat | Kast | TechnischGebouw | Annotatie | Maatvoering | AanduidingEisVoorzorgsmaatregel | ExtraDetailinfo | DiepteNAP | DiepteTovMaaiveld | EigenTopografie | ExtraGeometrie | UtilityLink |  | Utiliteitsnet |  | Bijlage | EisVoorzorgsmaatregelBijlage | GebiedsinformatieLevering | GebiedsinformatieAanvraag | Belanghebbende | Belang | Beheerder
105
106
107
108 | [11 empty] | Legenda
109
110 | [11 empty] | lettertype vet |  |  | >> |  |  | verplicht attribuut
111 | [11 empty] | lettertype standaard |  |  | >> |  |  | optioneel attribuut - waarschijnlijk gebruikt
112 | [11 empty] | lettertype donkergrijs |  |  | >> |  |  | optioneel attribuut - waarschijnlijk weinig gebruikt
113 | [11 empty] | lettertype lichtgrijs |  |  | >> |  |  | optioneel attribuut - waarschijnlijk hoegenaamd niet gebruikt
114
115 | [11 empty] | (label) |  |  | >> |  |  | label van object op kaart
116 | [11 empty] | rotatiehoekSymbool |  |  | >> |  |  | attribuut alleen gebruiken voor visualisatie
117
118 | [11 empty] | <attribuutnaam>+ | [5 empty] | attribuut met sub-attributen
119
120 | [8 empty] | in netwerk |  |  | (inNetwork) | [5 empty] | verwijzing naar bijbehorend netwerk (utiliteitsnet)
121
122 | [8 empty] | dieptelegging |  |  | (dieptelegging) |  |  | ) |  |  | verwijzing naar ander object (uit IMKL-model)
123 | [8 empty] | extra informatie |  |  | (heeftExtraInformatie) |  |  | )
124
125 | [8 empty] | bevat kabels |  |  | (cables) |  |  | ) |  |  | verwijzing naar ander object (uit INSPIRE-model)
126 | [8 empty] | bevat pijpleidingen |  |  | (pipes) |  |  | )
127 | [8 empty] | bevat behuizingen |  |  | (ducts) |  |  | )
128 | [8 empty] | bevat nodes |  |  | (nodes) |  |  | )
129
130 | [8 empty] | elementen |  |  | (elements) |  |  | ) |  |  | verwijzingen (momenteel) niet gebruikt in IMKL
131 | [8 empty] | netwerken |  |  | (networks) |  |  | )
132
133 | [11 empty] | <geo> |  |  | )
134 | [8 empty] | extra geometrie |  |  | (extraGeometrie) |  |  | ) |  |  | (link naar) geometrie van een object
135 | [11 empty] | (link) |  |  | )
136
137
Note on E16: [Opmerkingenthread] U kunt deze opmerkingenthread lezen in uw versie van Excel. Eventuele wijzigingen aan de thread gaan echter verloren als het bestand wordt geopend in een nieuwere versie van Excel. Meer informatie: https://go.microsoft.com/fwlink/?linkid=870924 Opmerking: Fysiek object wat in de grond aanwezig is, niet zijnde kabel/leiding/buis. 16 tm 18 is inhoud van de behuizing.
Note on H18: [Opmerkingenthread] U kunt deze opmerkingenthread lezen in uw versie van Excel. Eventuele wijzigingen aan de thread gaan echter verloren als het bestand wordt geopend in een nieuwere versie van Excel. Meer informatie: https://go.microsoft.com/fwlink/?linkid=870924 Opmerking: Indien KabelBed, wel relevant
Note on E20: [Opmerkingenthread] U kunt deze opmerkingenthread lezen in uw versie van Excel. Eventuele wijzigingen aan de thread gaan echter verloren als het bestand wordt geopend in een nieuwere versie van Excel. Meer informatie: https://go.microsoft.com/fwlink/?linkid=870924 Opmerking: Alle netwerkelementen niet zijnde de kabel buis of leiding Beantwoorden: las afsluiter mof etc
Note on E30: [Opmerkingenthread] U kunt deze opmerkingenthread lezen in uw versie van Excel. Eventuele wijzigingen aan de thread gaan echter verloren als het bestand wordt geopend in een nieuwere versie van Excel. Meer informatie: https://go.microsoft.com/fwlink/?linkid=870924 Opmerking: Relevante eigenschappen EV regelen in IMKL
Note on I55: Bree, F. van (Frank): Mag van mij ook condiconeel. Als het er niet is dat onkend invullen.
Note on H57: Bree, F. van (Frank): Wat ishet verschil tussen: Omschrijving en toelichting
Note on H60: Bree, F. van (Frank): Type leveringsnetwerk moet in mijn ogen Thema netwerk zijn.
Note on H62: Bree, F. van (Frank): Staat meestal: Nil, unkown, of unpopulate. Ik zie geen meerwaarde

## Ordening per entiteit
Elektriciteitskabel | Telecommunicatiekabel | OlieGasChemicalienPijpleiding | Rioolleiding | Waterleiding | ThermischePijpleiding | Overig | Mantelbuis | Duct | Kabelbed | Appurtenance | Toren | Mast | Mangat | Kast | TechnischGebouw | Annotatie | Maatvoering | AanduidingEisVoorzorgsmaatregel | ExtraDetailinfo | DiepteNAP | DiepteTovMaaiveld | EigenTopografie | ExtraGeometrie | UtilityLink | Utiliteitsnet | Bijlage | EisVoorzorgsmaatregelBijlage | GebiedsinformatieLevering | GebiedsinformatieAanvraag | Belanghebbende | Belang | Beheerder | ¦
type object | type object | type object | type object | type object | type object | type object | type object | type object | type object | type object | type object | type object | type object | type object | type object | type object | type object | type object | type object | type object | type object | type object | type object | type object | type object | type object | type object | type object | type object | type object | type object | type object
thema | thema | thema | thema | thema | thema | thema | thema | thema | thema | thema | thema | thema | thema | thema | thema | thema | thema | thema | thema | thema | thema | typeTopografischObject | thema | thema | thema | bijlageType | thema | … | … | … | … | …
operatingVoltage | telecommunicationsCableMaterialType | oilGasChemicalsProductType | sewerWaterType | waterType | thermalProductType | producttype | buismateriaalType | ductWidth | ductWidth | appurtenanceType | towerHeight | poleHeight | currentStatus | currentStatus | currentStatus | annotatieType | maatvoeringsType | eisVoorzorgsmaatregel | extraInfoType | dieptePeil | dieptePeil | status | identificatie | currentStatus | utilityNetworkType | bestandIdentificator | eisVoorzorgsmaatregel | identificatie | identificatie | identificatie | identificatie | identificatie
nominalVoltage | kabelDiameter | buismateriaalType | buismateriaalType | buismateriaalType | buismateriaalType | buismateriaalType | pipeDiameter | aantalKabelsLeidingen | aantalKabelsLeidingen | specificAppurtenanceType | currentStatus | currentStatus | validFrom | validFrom | validFrom | omschrijving | omschrijving | contactVoorzorgsmaatregel | adres | diepteAangrijpingspunt | diepteAangrijpingspunt | omschrijving | beginLifespanVersion | validFrom | standaardDieptelegging | bestandMediaType | toelichting | beginLifespanVersion | beginLifespanVersion | beginLifespanVersion | beginLifespanVersion | beginLifespanVersion
kabelDiameter | currentStatus | pipeDiameter | pipeDiameter | pipeDiameter | pipeDiameter | pipeDiameter | aantalKabelsLeidingen | currentStatus | currentStatus | eanCode | validFrom | validFrom | validTo | validTo | validTo | (label) | (label) | contactVoorzorgsmaatregel + | adres + | diepteNauwkeurigheid | diepteNauwkeurigheid | (label) | endLifespanVersion | validTo | omschrijving | bestandLocatie | bijlageType | endLifespanVersion | endLifespanVersion | endLifespanVersion | endLifespanVersion | endLifespanVersion
currentStatus | validFrom | pressure | pressure | pressure | pressure | kabelDiameter | pressure | validFrom | validFrom | hoogte | validTo | validTo | omschrijving | omschrijving | omschrijving | identificatie | identificatie | netbeheerderNetAanduiding | bestandIdentificator | datumOpmetingDieptePeil | datumOpmetingDieptePeil | identificatie | -------------------- | verticalPosition | (label) | omschrijving | bestandIdentificator
validFrom | validTo | currentStatus | currentStatus | currentStatus | currentStatus | pressure | currentStatus | validTo | validTo | currentStatus | omschrijving | omschrijving | (label) | (label) | (label) | beginLifespanVersion | beginLifespanVersion | netbeheerderNetOmschrijving | bestandMediaType | maaiveldPeil | omschrijving | beginLifespanVersion | (inNetwork) | utilityFacilityReference | utilityFacilityReference | (label) | bestandMediaType
validTo | omschrijving | validFrom | validFrom | validFrom | validFrom | currentStatus | validFrom | omschrijving | omschrijving | validFrom | (label) | (label) | bovengrondsZichtbaar | bovengrondsZichtbaar | bovengrondsZichtbaar | endLifespanVersion | endLifespanVersion | netbeheerderWerkAanduiding | bestandLocatie | datumOpmetingMaaiveldPeil | (label) | endLifespanVersion | -------------------- | governmentalServiceReference | identificatie | identificatie | bestandLocatie
omschrijving | toelichting | validTo | validTo | validTo | validTo | validFrom | validTo | toelichting | toelichting | validTo | bovengrondsZichtbaar | bovengrondsZichtbaar | verticalPosition | verticalPosition | verticalPosition | rotatiehoek | rotatiehoek | omschrijving | omschrijving | omschrijving | identificatie | -------------------- | (extraGeometrie) --^ | inspireId | beginLifespanVersion | beginLifespanVersion | omschrijving
toelichting | (label) | omschrijving | omschrijving | omschrijving | omschrijving | validTo | omschrijving | (label) | (label) | omschrijving | verticalPosition | verticalPosition | geoNauwkeurigheidXY | geoNauwkeurigheidXY | geoNauwkeurigheidXY | labelpositie.aangrijpingH | labelpositie.aangrijpingH | (label) | (label) | (label) | beginLifespanVersion | (inNetwork) | vlakgeometrie2D | beginLifespanVersion | endLifespanVersion | endLifespanVersion | (label)
(label) | utilityDeliveryType | toelichting | toelichting | toelichting | toelichting | omschrijving | toelichting | utilityDeliveryType | utilityDeliveryType | (label) | geoNauwkeurigheidXY | geoNauwkeurigheidXY | BGT_ID | BGT_ID | BGT_ID | labelpositie.aangrijpingV | labelpositie.aangrijpingV | identificatie | identificatie | identificatie | endLifespanVersion | -------------------- | -------------------- | endLifespanVersion | -------------------- |  | identificatie
utilityDeliveryType | warningType | (label) | (label) | (label) | (label) | toelichting | (label) | bovengrondsZichtbaar | bovengrondsZichtbaar | bovengrondsZichtbaar | BGT_ID | BGT_ID | utilityFacilityReference | utilityFacilityReference | utilityFacilityReference | -------------------- | -------------------- | beginLifespanVersion | beginLifespanVersion | beginLifespanVersion | rotatiehoekSymbool | ligging |  | fictitious | (heeftExtraInformatie) |  | beginLifespanVersion
warningType | verticalPosition | utilityDeliveryType | utilityDeliveryType | utilityDeliveryType | utilityDeliveryType | (label) | utilityDeliveryType | warningType | warningType | verticalPosition | utilityFacilityReference | utilityFacilityReference | governmentalServiceReference | governmentalServiceReference | governmentalServiceReference | (inNetwork) | (inNetwork) | endLifespanVersion | endLifespanVersion | endLifespanVersion | -------------------- | -------------------- |  | -------------------- | (elements) |  | endLifespanVersion
verticalPosition | geoNauwkeurigheidXY | warningType | warningType | warningType | warningType | utilityDeliveryType | bovengrondsZichtbaar | verticalPosition | verticalPosition | geoNauwkeurigheidXY | governmentalServiceReference | governmentalServiceReference | inspireId | inspireId | inspireId | (heeftExtraInformatie) --^ | (heeftExtraInformatie) --^ | -------------------- | -------------------- | rotatiehoekSymbool | (inNetwork) |  |  | (inNetwork) | (networks)
geoNauwkeurigheidXY | utilityFacilityReference | verticalPosition | verticalPosition | verticalPosition | verticalPosition | warningType | warningType | geoNauwkeurigheidXY | geoNauwkeurigheidXY | utilityFacilityReference | inspireId | inspireId | rotatiehoekSymbool | rotatiehoekSymbool | rotatiehoekSymbool | -------------------- | -------------------- | (inNetwork) | (inNetwork) | -------------------- | (dieptelegging) --^ |  |  | -------------------- | --------------------
utilityFacilityReference | governmentalServiceReference | geoNauwkeurigheidXY | geoNauwkeurigheidXY | geoNauwkeurigheidXY | geoNauwkeurigheidXY | verticalPosition | verticalPosition | utilityFacilityReference | utilityFacilityReference | governmentalServiceReference | rotatiehoekSymbool | rotatiehoekSymbool | -------------------- | -------------------- | -------------------- | ligging | ligging | (heeftExtraInformatie) --^ | (heeftExtraInformatie) --^ | (inNetwork) | -------------------- |  |  | (link) --^ | --------------------
governmentalServiceReference | inspireId | utilityFacilityReference | utilityFacilityReference | utilityFacilityReference | utilityFacilityReference | geoNauwkeurigheidXY | geoNauwkeurigheidXY | governmentalServiceReference | governmentalServiceReference | inspireId | -------------------- | -------------------- | (inNetwork) | (inNetwork) | (inNetwork) | -------------------- | -------------------- | -------------------- | -------------------- | (dieptelegging) --^ | ligging |  |  | centrelineGeometry | authorityRole
inspireId | beginLifespanVersion | governmentalServiceReference | governmentalServiceReference | governmentalServiceReference | governmentalServiceReference | utilityFacilityReference | utilityFacilityReference | inspireId | inspireId | beginLifespanVersion | (inNetwork) | (inNetwork) | (dieptelegging) | (dieptelegging) | (dieptelegging) |  |  | geometrie | ligging | -------------------- | -------------------- |  |  | endNode | authorityRole+
beginLifespanVersion | endLifespanVersion | inspireId | inspireId | inspireId | inspireId | governmentalServiceReference | governmentalServiceReference | beginLifespanVersion | beginLifespanVersion | endLifespanVersion | (dieptelegging) | (dieptelegging) | (heeftExtraInformatie) | (heeftExtraInformatie) | (heeftExtraInformatie) |  |  | -------------------- | -------------------- | ligging |  |  |  | startNode | disclaimer
endLifespanVersion | -------------------- | beginLifespanVersion | beginLifespanVersion | beginLifespanVersion | beginLifespanVersion | inspireId | inspireId | endLifespanVersion | endLifespanVersion | rotatiehoekSymbool | (heeftExtraInformatie) | (heeftExtraInformatie) | (nodes) | (nodes) | (nodes) |  |  |  |  | -------------------- |  |  |  | -------------------- | geographicalName
-------------------- | (inNetwork) | endLifespanVersion | endLifespanVersion | endLifespanVersion | endLifespanVersion | beginLifespanVersion | beginLifespanVersion | -------------------- | -------------------- | -------------------- | (nodes) | (nodes) | -------------------- | -------------------- | -------------------- | [9 empty] | --------------------
(inNetwork) | (dieptelegging) | -------------------- | -------------------- | -------------------- | -------------------- | endLifespanVersion | endLifespanVersion | (inNetwork) | (inNetwork) | (inNetwork) | -------------------- | -------------------- | (extraGeometrie) | (extraGeometrie) | (extraGeometrie)
(dieptelegging) | (heeftExtraInformatie) | (inNetwork) | (inNetwork) | (inNetwork) | (inNetwork) | -------------------- | -------------------- | (dieptelegging) | (dieptelegging) | (dieptelegging) | (extraGeometrie) | (extraGeometrie) | geometry | geometry | geometry
(heeftExtraInformatie) | -------------------- | (dieptelegging) | (dieptelegging) | (dieptelegging) | (dieptelegging) | (inNetwork) | (inNetwork) | (heeftExtraInformatie) | (heeftExtraInformatie) | (heeftExtraInformatie) | geometry | geometry | -------------------- | -------------------- | --------------------
-------------------- | (link) | (heeftExtraInformatie) | (heeftExtraInformatie) | (heeftExtraInformatie) | (heeftExtraInformatie) | (dieptelegging) | (dieptelegging) | (cables) | (cables) | -------------------- | -------------------- | --------------------
(link) | (extraGeometrie) | (cables) | (cables) | (cables) | (cables) | (heeftExtraInformatie) | (heeftExtraInformatie) | (pipes) | (pipes) | (extraGeometrie)
(extraGeometrie) | -------------------- | (pipes) | (pipes) | (pipes) | (pipes) | -------------------- | (cables) | (ducts) | (ducts) | geometry
-------------------- |  | -------------------- | -------------------- | -------------------- | -------------------- | (link) | (pipes) | -------------------- | -------------------- | spokeEnd
|  | (link) | (link) | (link) | (link) | (extraGeometrie) | -------------------- | (link) | (link) | spokeStart
|  | (extraGeometrie) | (extraGeometrie) | (extraGeometrie) | (extraGeometrie) | -------------------- | (link) | (extraGeometrie) | (extraGeometrie) | --------------------
|  | -------------------- | -------------------- | -------------------- | -------------------- |  | (extraGeometrie) | -------------------- | --------------------
--------------------

## Ordening - voorbeelden
Elektriciteitskabel | Elektriciteitskabel | Elektriciteitskabel | Telecommunicatiekabel | Telecommunicatiekabel | OlieGasChemicalienPijpleiding | OlieGasChemicalienPijpleiding | Rioolleiding | Rioolleiding | Rioolleiding | Waterleiding | Waterleiding | ThermischePijpleiding | ThermischePijpleiding | Overig | Overig | Mantelbuis | Mantelbuis | Duct | Duct | Duct | Kabelbed | Kabelbed | Kabelbed | Appurtenance | Appurtenance | Appurtenance | Appurtenance | Toren | Mast | Mangat | Kast | Kast | Kast | Kast | TechnischGebouw | TechnischGebouw | Annotatie | Annotatie | Maatvoering | Maatvoering | AanduidingEisVoorzorgsmaatregel | AanduidingEisVoorzorgsmaatregel | AanduidingEisVoorzorgsmaatregel | ExtraDetailinfo | ExtraDetailinfo | ExtraDetailinfo | DiepteNAP | DiepteTovMaaiveld | DiepteTovMaaiveld | EigenTopografie | EigenTopografie | ExtraGeometrie | ExtraGeometrie | UtilityLink | UtilityLink | Utiliteitsnet | Utiliteitsnet | Utiliteitsnet | Utiliteitsnet | Bijlage | EisVoorzorgsmaatregelBijlage | GebiedsinformatieLevering | GebiedsinformatieAanvraag | Belanghebbende | Belang | Beheerder | ¦
type object | Elektriciteitskabel | Elektriciteitskabel | type object | Telecommunicatiekabel | type object | Olie-, gas- of chemicaliënpijpleiding | type object | Rioolleiding | Rioolleiding | type object | Waterleiding | type object | Warmteleiding | type object | Overig | type object | Mantelbuis | type object | Behuizing | Behuizing | type object | Kabelbed | Kabelbed | type object | Leidingelement | Leidingelement | Leidingelement | type object | type object | type object | type object | Kast | Kast | Kast | type object | Technisch gebouw | type object | Annotatie | type object | Maatvoering | type object | Aanduiding eis voorzorgsmaatregel | Aanduiding eis voorzorgsmaatregel | type object | ExtraDetailinfo | ExtraDetailinfo | type object | type object | Diepte tov maaiveld | type object | Eigen topografie | type object | Extra geometrie | type object | Utiliteitslink | type object | Utiliteitsnet | Utiliteitsnet | Utiliteitsnet | type object | type object | type object | type object | type object | type object | type object
thema | laagspanning | middenspanning | thema | datatransport | thema | gas lage druk | thema | riool vrijverval | riool onder over- of onderdruk | thema | water | thema | warmte | thema | overig | thema | datatransport | thema | datatransport | middenspanning | thema | datatransport | datatransport | thema | water | water | gas lage druk | thema | thema | thema | thema | datatransport | laagspanning | laagspanning | thema | middenpanning | thema | water | thema | datatransport | thema | gas hoge druk | hoogspanning | thema | water | datatransport | thema | thema | datatransport | type topografisch object | overig | thema | datatransport | thema | warmte | thema | gas hoge druk | water | gas lage druk | type bijlage | thema | … | … | … | … | …
bedrijfsspanning | 400 V | 10000 V | type materiaal van telecommunicatiekabel | overig | type olie-, gas- of chemisch product | aardgas | type afvalwater | huishoudelijk afvalwater | gemengd | type water | drinkbaar | type warmteproduct | waterHT | type product |  | type buismateriaal | onbekend | breedte behuizing | niet geautoriseerd | 1 cm | breedte behuizing | waarde onbekend | 0 mm | type leidingelement | blindflens | knooppunt | punt van levering | torenhoogte | masthoogte | huidige status | huidige status | functioneel | functioneel | geprojecteerd | huidige status | geprojecteerd | type annotatie | annotatielabel | type maatvoering | maatvoeringslabel | eis voorzorgsmaatregel | G_HD_K_W2_7 | G_HS-EV_zw_49 | type extra informatie | profielschets | huisaansluiting | dieptepeil | dieptepeil | 0 m | status | plan | identificatie | nl.imkl-KL9011.EG_Mantelbuis_orca_protectionpipe_1642517772_217 | huidige status | functioneel | type utiliteitsnet | olie, gas of chemicaliën | water | olie, gas of chemicaliën | bestandidentificatie | eis voorzorgsmaatregel | identificatie | identificatie | identificatie | identificatie | identificatie
nominale spanning | 400 V | 10000 V | kabeldiameter |  | type buismateriaal | nodulair gietijzer | type buismateriaal |  | overig | type buismateriaal |  | type buismateriaal | onbekend | type buismateriaal |  | buisdiameter | niet ondersteund | aantal kabels en leidingen |  |  | aantal kabels en leidingen | 1 |  | specifiek type leidingelement |  |  |  | huidige status | huidige status | aanlegdatum | aanlegdatum | niet geautoriseerd | 2007-08-29 | 2015-02-11 | aanlegdatum | 2017-06-21 | omschrijving |  | omschrijving |  | contact voorzorgsmaatregel | afdeling Schadepreventie Oleander | KenneT TSO Binnendienst KLIC | adres |  |  | diepte aangrijpingspunt | diepte aangrijpingspunt | bovenkant | omschrijving |  | begin levensduur versie | 2019-12-08 | aanlegdatum | 2019-12-16 | standaard dieptelegging | 1 m | 1 m | 1 m | type bestandmedia | toelichting | begin levensduur versie | begin levensduur versie | begin levensduur versie | begin levensduur versie | begin levensduur versie
kabeldiameter |  |  | huidige status | functioneel | buisdiameter | 100 mm | buisdiameter | 6 cm | 200 mm | buisdiameter | 75 mm | buisdiameter | geen waarde | buisdiameter |  | aantal kabels en leidingen |  | huidige status | functioneel | functioneel | huidige status | functioneel | functioneel | EAN-code |  |  |  | aanlegdatum | aanlegdatum | verwijderdatum | verwijderdatum |  |  |  | verwijderdatum |  | (label) | 110PVC | (label) | 17.9 | - telefoon | 088 191 22 99 | 030 – 373 18 74 | - openbare ruimte naam |  | Kabelstraat | dieptenauwkeurigheid | dieptenauwkeurigheid | onbekend | (label) |  | einde levensduur versie |  | verwijderdatum |  | omschrijving |  | Waternetwerk | Gas lage druk netwerk Anaxis B.V. van 0.03 tot 0.95 bar | bestandlocatie | type bijlage | einde levensduur versie | einde levensduur versie | einde levensduur versie | einde levensduur versie | einde levensduur versie
huidige status | functioneel | functioneel | aanlegdatum | 2958465 | druk | 0.03 bar | druk |  |  | druk |  | druk |  | kabeldiameter |  | druk |  | aanlegdatum | niet geautoriseerd | 2007-06-07 | aanlegdatum | waarde onbekend | niet geautoriseerd | hoogte |  |  |  | verwijderdatum | verwijderdatum | omschrijving | omschrijving |  | Verdeelkast | Verdeelkast | omschrijving | Netstation | identificatie | nl.imkl-KL9048.ANNO_124030852_5309886 | identificatie | nl.imkl-KL9011.MAAT_Maatvoering_annotatie_pni_copperdimensioning_4628225392118370375_246 | - email | schadepreventie@oleander.com | klic-info@kennet.eu | - huisnummer |  | 14 | datum opmeting dieptepeil | datum opmeting dieptepeil |  | identificatie | nl.imkl-KL9040.TOPO_Overig_Lijnvorming_object_ontwerp837750_18342922 | -------------------- |  | verticale positie | ondergronds | (label) |  |  |  | omschrijving | bestandidentificatie
aanlegdatum | 2019-11-29 | 2014-07-01 | verwijderdatum |  | huidige status | functioneel | huidige status | functioneel | functioneel | huidige status | functioneel | huidige status | functioneel | druk |  | huidige status | functioneel | verwijderdatum |  |  | verwijderdatum |  |  | huidige status | buiten gebruik | functioneel | functioneel | omschrijving | omschrijving | (label) | (label) |  |  |  | (label) |  | begin levensduur versie | 2019-12-08 | begin levensduur versie | 2019-12-08 | netbeheerder netaanduiding | HD_K | HS-EV | - huisletter |  |  | maaiveldpeil | omschrijving |  | begin levensduur versie | 2008-11-21 | (in netwerk) | nl.imkl-….. | verwijzing naar activiteitencomplex |  | verwijzing naar activiteitencomplex |  |  |  | (label) | type bestandmedia
verwijderdatum |  |  | omschrijving |  | aanlegdatum | 1974-12-25 | aanlegdatum | 1950-12-17 09:31 | 2005-01-01 | aanlegdatum | 2010-03-30 | aanlegdatum | 2019-12-16 | huidige status | functioneel | aanlegdatum | 2001-12-17 09:31 | omschrijving |  | Groepering van beschermbuizen binnen een geul | omschrijving |  |  | aanlegdatum | 2008-09-12 | 2020-03-16 | 2016-04-04 | (label) | (label) | bovengronds zichtbaar | bovengronds zichtbaar |  | TRUE | TRUE | bovengronds zichtbaar | TRUE | einde levensduur versie |  | einde levensduur versie |  | netbeheerder netomschrijving | gasHogeDruk bebouwde kom | Hoogspanning kabelverbinding 110kV-380kV | - huisnummertoevoeging |  |  | datum opmeting maaiveldpeil | (label) | 1.0 | einde levensduur versie |  | -------------------- |  | verwijzing naar overheidsdienst |  | identificatie | nl.imkl-KL9040.UNET_oilGasChemicalsGHD_5 | nl.imkl-KL9103.UNET_water_7 | nl.imkl-KL9031.UNET_gasLageDruk_5 | identificatie | bestandlocatie
omschrijving |  | Middenspanningskabel met functie MS | toelichting |  | verwijderdatum |  | verwijderdatum |  |  | verwijderdatum |  | verwijderdatum |  | aanlegdatum | geen waarde | verwijderdatum | 2001-12-17 09:31 | toelichting |  |  | toelichting |  |  | verwijderdatum |  |  |  | bovengronds zichtbaar | bovengronds zichtbaar | verticale positie | verticale positie | op maaiveld | op maaiveld | op maaiveld | verticale positie | op maaiveld | rotatiehoek | -24 graden | rotatiehoek | -84 graden | netbeheerder werkaanduiding | W2-hoog | zwaar-mechanisch | - postcode |  | 7696BA | omschrijving | identificatie | nl.imkl-KL9051.48440186.300 | -------------------- |  | (extraGeometrie) --^ |  | identificatie | nl.imkl-KL9762.UL_WBGR_W_Leiding_115592_1443 | begin levensduur versie | 2019-12-03 09:43 | 2008-01-01 | 2008-01-01 | begin levensduur versie | omschrijving
toelichting |  |  | (label) |  | omschrijving |  | omschrijving |  |  | omschrijving |  | omschrijving |  | verwijderdatum |  | omschrijving |  | (label) |  |  | (label) |  |  | omschrijving |  |  | Hoogbouwkoppelpunt | verticale positie | verticale positie | geometrische nauwkeurigheid van XY | geometrische nauwkeurigheid van XY |  |  |  | geometrische nauwkeurigheid van XY |  | aangrijpingspunt horizontaal | 0.5 | aangrijpingspunt horizontaal | 0.5 | omschrijving |  |  | - woonplaats naam |  | Brucht | (label) | begin levensduur versie | 1899-12-31 | (in netwerk) | nl.imkl-….. | vlakgeometrie (2D) | (geometrie) | begin levensduur versie | 2019-12-16 | einde levensduur versie |  | 2958101 | 2958101 | einde levensduur versie | (label)
(label) |  | Tracénaam: E304355 | type leveringsnetwerk | distributie | toelichting |  | toelichting |  |  | toelichting |  | toelichting |  | omschrijving |  | toelichting |  | type leveringsnetwerk | distributie | distributie | type leveringsnetwerk |  | distributie | (label) |  |  |  | geometrische nauwkeurigheid van XY | geometrische nauwkeurigheid van XY | BGT-identificatie | BGT-identificatie |  |  |  | BGT-identificatie |  | aangrijpingspunt verticaal | 0.5 | aangrijpingspunt verticaal | 1 | (label) |  |  | - landcode |  | 160010000027957 | identificatie | einde levensduur versie |  | -------------------- |  |  |  | einde levensduur versie |  | -------------------- |  |  |  |  | identificatie
type leveringsnetwerk | distributie | distributie | type waarschuwing | geen waarde | (label) |  | (label) |  | Geometrische lengte 86m. | (label) | 75 PVC | (label) |  | toelichting |  | (label) |  | bovengronds zichtbaar |  | FALSE | bovengronds zichtbaar |  |  | bovengronds zichtbaar |  |  | TRUE | BGT-identificatie | BGT-identificatie | verwijzing naar activiteitencomplex | verwijzing naar activiteitencomplex |  |  |  | verwijzing naar activiteitencomplex |  | -------------------- |  | -------------------- |  | identificatie | nl.imkl-KL9040.AEVM_IMKL_AanduidingEisVoorzorgsmaatregel__HD_Bebouwd__263310956_85562 | nl.imkl-KL9052.AEVM_EV_HSKabel_1663193_50019_8196 | - BAG-identificatie |  |  | begin levensduur versie | rotatiehoeksymbool | -42.6 graden | ligging | (geometrie) |  |  | schematisch | FALSE | (extra informatie) |  |  |  |  | begin levensduur versie
type waarschuwing | geen waarde | geen waarde | verticale positie | ondergronds | type leveringsnetwerk | distributie | type leveringsnetwerk |  |  | type leveringsnetwerk | distributie | type leveringsnetwerk | transport | (label) |  | type leveringsnetwerk |  | type waarschuwing | waarde onbekend | waarde onbekend | type waarschuwing | waarde onbekend | waarde onbekend | verticale positie | ondergronds | ondergronds | op maaiveld | verwijzing naar activiteitencomplex | verwijzing naar activiteitencomplex | verwijzing naar overheidsdienst | verwijzing naar overheidsdienst |  |  |  | verwijzing naar overheidsdienst |  | (in netwerk) | nl.imkl-….. | (in netwerk) | nl.imkl-….. | begin levensduur versie | 2019-02-26 | 2017-10-31 | bestandidentificatie | nl.imkl-KL9048.profielschets_dcec0527_ebec_49b0_9499_21919dbed59e | nl.imkl-KL9048.profielschets_dcec0527_ebec_49b0_9499_21919dbed59e | einde levensduur versie | -------------------- | [5 empty] | -------------------- |  | (elementen) |  |  |  |  | einde levensduur versie
verticale positie | ondergronds | ondergronds | geometrische nauwkeurigheid van XY | tot 100 cm | type waarschuwing | geen waarde | type waarschuwing | net | geen waarde | type waarschuwing | niet geautoriseerd | type waarschuwing | niet ondersteund | type leveringsnetwerk |  | bovengronds zichtbaar |  | verticale positie | ondergronds | ondergronds | verticale positie | waarde onbekend | ondergronds | geometrische nauwkeurigheid van XY |  |  |  | verwijzing naar overheidsdienst | verwijzing naar overheidsdienst | identificatie | identificatie | nl.imkl-KL9011.KAST_Kast_pni_strucpnt_4628225392074251780_245 | nl.imkl-KL9031.KAST__elec_e_lv_distribution_box_100902953_12516136 | nl.imkl-KL9031.KAST__elec_e_lv_distribution_box_2528938118967657728_12521830 | identificatie | nl.imkl-KL9031.KAST__elec_e_lv_distribution_box_2528938118967657728_12521830 | (heeftExtraInformatie) --^ |  | (heeftExtraInformatie) --^ |  | einde levensduur versie |  |  | type bestandmedia | PDF | PDF | rotatiehoeksymbool | (in netwerk) | nl.imkl-….. |  |  |  |  | (in netwerk) | nl.imkl-….. | (netwerken)
geometrische nauwkeurigheid van XY | tot 100 cm | tot 100 cm | verwijzing naar activiteitencomplex |  | verticale positie | ondergronds | verticale positie | ondergronds | ondergronds | verticale positie | ondergronds | verticale positie | ondergronds | type waarschuwing | geen waarde | type waarschuwing | net | geometrische nauwkeurigheid van XY |  |  | geometrische nauwkeurigheid van XY |  |  | verwijzing naar activiteitencomplex |  |  |  | identificatie | identificatie | rotatiehoeksymbool | rotatiehoeksymbool |  | 0 graden | 0 graden | rotatiehoeksymbool | 0 graden | -------------------- |  | -------------------- |  | -------------------- |  |  | bestandlocatie | bronnen/KL9048/nl.imkl-KL9048_20O012052.profielschets_dcec0527_ebec_49b0_9499_21919dbed59e.pdf | bronnen/KL9048/nl.imkl-KL9048_20O012052.profielschets_dcec0527_ebec_49b0_9499_21919dbed59e.pdf | -------------------- | (dieptelegging) --^ | [5 empty] | -------------------- |  | --------------------
verwijzing naar activiteitencomplex |  |  | verwijzing naar overheidsdienst |  | geometrische nauwkeurigheid van XY |  | geometrische nauwkeurigheid van XY |  |  | geometrische nauwkeurigheid van XY | tot 30cm | geometrische nauwkeurigheid van XY |  | verticale positie | ondergronds | verticale positie | ondergronds | verwijzing naar activiteitencomplex |  |  | verwijzing naar activiteitencomplex |  |  | verwijzing naar overheidsdienst |  |  |  | rotatiehoeksymbool | rotatiehoeksymbool | -------------------- | -------------------- |  |  |  | -------------------- |  | ligging | (geometrie) | ligging | (geometrie) | (in netwerk) | nl.imkl-….. | nl.imkl-….. | omschrijving |  |  | (in netwerk) | -------------------- | [5 empty] | (link) --^ |  | --------------------
verwijzing naar overheidsdienst |  |  | identificatie | nl.imkl-KL9040.TKAB_IMKL_Telecommunicatiekabel__TC_Kabel__418250262_61904109 | verwijzing naar activiteitencomplex |  | verwijzing naar activiteitencomplex |  |  | verwijzing naar activiteitencomplex |  | verwijzing naar activiteitencomplex |  | geometrische nauwkeurigheid van XY |  | geometrische nauwkeurigheid van XY |  | verwijzing naar overheidsdienst |  |  | verwijzing naar overheidsdienst |  |  | identificatie | nl.imkl-KL9048.APPU_186934_9509799 | nl.imkl-KL9103.APPU_WBGR_W_Aansluitpunt_1279_1391219 | nl.imkl-KL9031.APPU__gas_g_multistory_connection_3757174473565020935_12353813 | -------------------- | -------------------- | (in netwerk) | (in netwerk) | nl.imkl-….. | nl.imkl-….. | nl.imkl-….. | (in netwerk) | nl.imkl-….. |  |  |  |  | (heeftExtraInformatie) --^ |  |  | (label) |  |  | (dieptelegging) --^ | ligging | (geometrie) |  |  |  |  | geometrie hartlijn | (geometrie) | belanghebbende | exploitant | eigenaar | exploitant
identificatie | nl.imkl-KL9040.EKBL_IMKL_Elektriciteitskabel__Ls_Kabel__1001660658_26686506 | nl.imkl-KL9031.EKBL__elec_e_mv_map_cable_1759829606489167676_27404232 | begin levensduur versie | 2018-09-25 | verwijzing naar overheidsdienst |  | verwijzing naar overheidsdienst |  |  | verwijzing naar overheidsdienst |  | verwijzing naar overheidsdienst |  | verwijzing naar activiteitencomplex |  | verwijzing naar activiteitencomplex |  | identificatie | nl.imkl-KL9011.DUCT_Duct_conduitsection_orca_conduit_1642517960_22 | nl.imkl-KL9031.DUCT__elec_e_mv_protection_pipe_group_98476069_954737 | identificatie | nl.imkl-KL9051.18412367 | nl.imkl-KL9011.KBED_Kabelbed_569119157_76 | begin levensduur versie | 2017-07-18 | 2020-03-16 | 2016-04-04 | (in netwerk) | (in netwerk) | (dieptelegging) | (dieptelegging) |  |  |  | (dieptelegging) | [5 empty] | -------------------- |  |  | identificatie | nl.imkl-KL9048.EXDI_64701500_6316 | nl.imkl-KL9051.HC_11 | -------------------- | [6 empty] | eindnode |  | belanghebbende +
begin levensduur versie | 2019-12-03 | 2014-07-10 | einde levensduur versie |  | identificatie | nl.imkl-KL9031.OGCP__gas_g_pipe_163137928942759657_11276565 | identificatie | nl.imkl-GM9160.18030000013751LA | nl.imkl-WS9663.205 | identificatie | nl.imkl-KL9048.WALD_117604157_1998614 | identificatie | KL9762.THPL_WBGR_W_Leiding_115592_1444 | verwijzing naar overheidsdienst |  | verwijzing naar overheidsdienst |  | begin levensduur versie | 2019-12-08 | 2007-06-07 | begin levensduur versie | 1899-12-31 | 2019-12-08 | einde levensduur versie |  |  |  | (dieptelegging) | (dieptelegging) | (extra informatie) | (extra informatie) |  | nl.imkl-KL9031.EG__elec_e_lv_distribution_box_100902953_12516135 | nl.imkl-KL9031.EG__elec_e_lv_distribution_box_2528938118967657728_12521829 | (extra informatie) | nl.imkl-KL9031.EG_elec_e_mv_map_station6499541792500382314_12713588 |  |  |  |  | geometrie | (geometrie) | (geometrie) | begin levensduur versie | 2008-09-16 | 1899-12-31 | ligging | [6 empty] | beginnode |  | disclaimer |  | https://www.waterbedrijfgroningen.nl | https://www.anaxis.nl/Documents/brochures/brochure-graaf-zorgvuldig-klic-noord-en-zuid.pdf
einde levensduur versie |  |  | -------------------- |  | begin levensduur versie | 2007-02-16 | begin levensduur versie | 1950-12-17 09:31 | 2019-01-01 | begin levensduur versie | 2014-06-27 | begin levensduur versie | 2019-12-16 | identificatie | nl.imkl-KL9004.overig-1991237 | identificatie | nl.imkl-KL9760.mantelbuis-A02-102558-271 | einde levensduur versie |  |  | einde levensduur versie |  |  | rotatiehoeksymbool |  | 156 graden | 154 graden | (extra informatie) | (extra informatie) | (bevat nodes) | (bevat nodes) |  |  |  | (bevat nodes) | [8 empty] | einde levensduur versie |  | 1899-12-31 | [9 empty] | geografische naam +
-------------------- |  |  | (in netwerk) | nl.imkl-….. | einde levensduur versie |  | einde levensduur versie |  |  | einde levensduur versie |  | einde levensduur versie |  | begin levensduur versie | 2010-07-01 | begin levensduur versie | 2001-12-17 09:31 | -------------------- |  |  | -------------------- |  |  | -------------------- |  |  |  | (bevat nodes) | (bevat nodes) | -------------------- | -------------------- |  |  |  | -------------------- | [8 empty] | --------------------
(in netwerk) | nl.imkl-….. | nl.imkl-….. | (dieptelegging) |  | -------------------- |  | -------------------- |  |  | -------------------- |  | -------------------- |  | einde levensduur versie |  | einde levensduur versie |  | (in netwerk) | nl.imkl-….. | nl.imkl-….. | (in netwerk) | nl.imkl-….. | nl.imkl-….. | (in netwerk) | nl.imkl-….. | nl.imkl-….. | nl.imkl-….. | -------------------- | -------------------- | (extra geometrie) | (extra geometrie) |  |  |  | (extra geometrie) | [8 empty] | (in netwerk) | nl.imkl-….. | nl.imkl-…..
(dieptelegging) |  |  | (extra informatie) |  | (in netwerk) | nl.imkl-….. | (in netwerk) | nl.imkl-….. | nl.imkl-….. | (in netwerk) | nl.imkl-….. | (in netwerk) | nl.imkl-….. | -------------------- |  | -------------------- |  | (dieptelegging) |  |  | (dieptelegging) |  |  | (dieptelegging) |  |  |  | (extra geometrie) | (extra geometrie) | geometrie | geometrie | (geometrie) | (geometrie) | (geometrie) | geometrie | (geometrie) | [7 empty] | (heeftExtraInformatie) --^
(extra informatie) |  |  | -------------------- |  | (dieptelegging) |  | (dieptelegging) |  |  | (dieptelegging) |  | (dieptelegging) |  | (in netwerk) | nl.imkl-….. | (in netwerk) | nl.imkl-….. | (extra informatie) |  |  | (extra informatie) |  |  | (extra informatie) |  |  | nl.imkl-KL9031.EXDI__Derived_from_collection___IMKL_Appurtenance_G_Multistory_Connection___SourceReference___gas_g_multistory_connection_3757174473565020935_____12353812 | geometrie | geometrie | [14 empty] | --------------------
-------------------- |  |  | (link) | nl.imkl-….. | (extra informatie) |  | (extra informatie) |  |  | (extra informatie) |  | (extra informatie) |  | (dieptelegging) |  | (dieptelegging) |  | (bevat kabels) |  |  | (bevat kabels) |  |  | -------------------- | [19 empty] | ligging | (geometrie) | (geometrie)
(link) | nl.imkl-….. | nl.imkl-….. | (extra geometrie) |  | (bevat kabels) |  | (bevat kabels) |  |  | (bevat kabels) |  | (bevat kabels) |  | (extra informatie) |  | (extra informatie) |  | (bevat pijpleidingen) |  |  | (bevat pijpleidingen) |  |  | (extra geometrie)
(extra geometrie) |  |  |  |  | (bevat pijpleidingen) |  | (bevat pijpleidingen) |  |  | (bevat pijpleidingen) |  | (bevat pijpleidingen) |  | -------------------- |  | (bevat kabels) |  | (bevat behuizingen) |  |  | (bevat behuizingen) |  |  | geometrie | (geometrie) | (geometrie) | (geometrie)
[5 empty] | -------------------- |  | -------------------- |  |  | -------------------- |  | -------------------- |  | (link) | nl.imkl-….. | (bevat pijpleidingen) |  | -------------------- |  |  | -------------------- |  |  | linkeinde
[5 empty] | (link) | nl.imkl-….. | (link) | nl.imkl-….. | nl.imkl-….. | (link) | nl.imkl-….. | (link) | nl.imkl-….. | (extra geometrie) |  | -------------------- |  | (link) | nl.imkl-….. | nl.imkl-….. | (link) | nl.imkl-….. | nl.imkl-….. | linkbegin
[5 empty] | (extra geometrie) |  | (extra geometrie) |  |  | (extra geometrie) |  | (extra geometrie) |  |  |  | (link) |  | (extra geometrie) |  |  | (extra geometrie)
[16 empty] | (extra geometrie) | nl.imkl-…..